## Foglio1
Label	Nome Italiano	Nome Inglese	Nome Tedesco	Nome Francese	Nome Spagnolo	Unita Misura	codice		P20E8-84 P202D-00	P0402 035E	P2002	P242B-64	P2080-06	P0087-00	P206B-00	P0252F-00	P225C-27	P229F-26	P205A-98	P24C7-01	P242B-64	P20EE	P2BA9-00	Startet schlecht	DPF Temp
Air_uRawTCACDs	Tensione sens, temperatura BOOST	Boost temperature sens, Voltage	Spannungssensor Temperatur BOOST	Tension température du capteur BOOST	Tensión temperatura del sensor BOOST	V	0
APP_uRaw1	Pedale acceleratore - tensione potenziometro 1	Acceleration Pedal potentiometer voltage 1	Gaspedal - Spannung Potentiometer 1	Pédale accélérateur - tension potentiomètre 1	Pedal acelerador - tensión potenciómetro 1	V	1
APP_uRaw2	Pedale acceleratore - tensione potenziometro 2	Acceleration Pedal potentiometer voltage 2	Gaspedal - Spannungspotentiometer 2	Pédale accélérateur - tension potentiomètre 2	Pedal acelerador - tensión potenciómetro 2	V	2
BattU_u	Tensione batteria	Battery voltage	Batteriespanung	Tension batterie	Tensión batería	V	3							x										x
CEngDsT_uRaw	Tensione sensore Temp. Acqua motore	water temp, sensor voltage	Wassertemperatursensor Spannungsmotor	Moteur de la tension capteur de température d'eau	Motor de voltaje del sensor de temperatura del agua	V	4
Exh_uRawPPFltDiff	Tensione sensore Δp DPF	DPF differential pressure sensor voltage	Spannungsdifferenzdrucksensor DPF	DPF Pression différence de tension de capteur	DPF Presión diferencia de voltaje Sensor	V	5
FuelT_uRaw	Tensione sensore temperatura Carburante	fuel temperature sensor voltage	Temperatursensor Spannung Kraftstoff	Température tension du capteur de carburant	Temperatura Combustible voltaje del sensor	V	6
LSU_uO2Raw	Segnale lambda, valore di tensione non elaborato dopo sottrazione del riferimento 1,5	Volt Raw voltage value lambda signal after subtraction of reference 1,5 Volt	Rohes Spannungswert-Lambdasignal nach Subtraktion der Referenz 1,5 Volt	Signal de lambda de valeur de tension brute après soustraction de la référence 1,5 Volt	Valor bruto de voltaje señal lambda después de la resta de referencia 1,5 voltios	V	7
Oil_uRawPSwmp	Tensione sens, press. Olio	Oil pressure sensore voltage	Öldrucksensor Spannungs	Huile de tension du capteur de pression	Voltaje del sensor de presión de aceite	V	8
Oil_uRawTSwmp	Tensione sensore temp, Olio	Oil temperature sensore voltage	Öltemperatursensor Spannung	Huile température tension du capteur	Voltaje del sensor de temperatura del aceite	V	9
PEnv_u	Tensione sens, Pressione barometrica	Ambient pressure sensore voltage	Luftdrucksensor Spannungs	Tension de capteur de pression barométrique	Voltaje del sensor de presión barométrica	V	10
PTOSwt_uRaw	Valore tensione PTO switch	Raw input voltage value for PTO switch	Raw input voltage value for PTO switch	Raw input voltage value for PTO switch	Raw input voltage value for PTO switch	V	11
RailP_uRawMax	Tensione sensore press, Rail	Rail pressure sensore voltage	Raildrucksensor Spannungs	Ferroviaire tension du capteur de pression	Rail voltaje del sensor de presión	V	12
VehV_uRaw	Tensione PVM sens, Velocità veicolo (se collegato)	speed PWM signal voltage (if is connected)	PVM Spannung Fahrgeschwindigkeitssensor (falls angeschlossen)	Capteur de vitesse du véhicule PVM de tension (si connecté)	PVM sensor de velocidad del vehículo de voltaje (si está conectado)	V	13
ThrVlv_uRaw	Tensione sensore di posizione TVA	TVA position sensor tension	Spannung des TVA-Positionssensors	Tension du capteur de position TVA	Tensión del sensor de posición TVA	mV	14
EngDa_tiEngOn	Tempo totale motore acceso	Total time engine running	Gesamtzeit, die Motorlauf	Temps total moteur allumé	Tiempo total motor encendido	h	100
EngReq_tiECUOn_mp	Tempo alimentazione centralina per il ciclo di guida corrente	ECU ON time for the current driving cycle	Zeit Leistungssteuerungseinheit für den aktuellen Fahrzyklus	Temps unité de commande de puissance pour le cycle courant d'attaque	Unidad de control de potencia Tiempos de ciclo de conducción actual	s	101
FlSys_tiWtDetDurTmr	Tempo trascorso dal veicolo con allarme acqua nel carburante	Duration the vehicle has been running and water in fuel sensor detects water	Motorenbetriebszeit mit erkanntem Wasser im Diesel	Temps écoulé depuis véhicule avec alarme eau dans le carburant	Tiempo transcurrido por el vehículo con alarma agua en el combustible	s	102
GlbDa_tiECUOn	Tempo totale centralina alimentata	Total time ECU powered	Gesamtzeiteinheit angetrieben	Temps total boîtier électronique alimenté	Tiempo total central alimentada	s	103
PFlt_tiMeasActvSnceRgn_mp	tempo accumulato durante l'alto flusso di gas di scarico	accumulated time during high exhaust-gas volume flow	akkumulierte Zeit bei hohem Abgasvolumenstrom	temps accumulé pendant un débit volumique élevé de gaz d'échappement	Tiempo acumulado durante el alto volumen de flujo de gases de escape.	s	104
PFltRgn_tiSnceRgn	Tempo di funzionamento dall'ultima rigenerazione di successo	Operation time since last successful regeneration	Betriebszeit seit letzter erfolgreicher Regeneration	Temps de fonctionnement depuis la dernière régénération effectuée avec succès	Tiempo de funcionamiento desde la última regeneración con éxito	s	105
PFltSrv_tiRgnAct_mp	Durata service rigen,	Time service regeneration active	Tigen Service regen,	Service de régénération Durée	Servicio de regeneración Duración	s	106
PFltSrv_tiSrvIdl_mp	Tempo in cui il motore è rimasto in un ciclo favorevole alla rigenerazione di servizio	Time since engine speed within valid range for the service regeneration	Zeit, während der der Motor in einem Zyklus günstig für die Regenerierung der Dienst gewesen	Le temps pendant lequel le moteur est dans un cycle favorable à la régénération de service	Zeit, während der der Motor in einem Zyklus günstig für die Regenerierung der Dienst gewesen	s	107
SysDiag_tiIndcTmr_mp	Inducement timer Blocked EGR Valve group (seconds) - (SysDiag_tiIndcTmr_mp_[0])	Inducement timer Blocked EGR Valve group (seconds) - (SysDiag_tiIndcTmr_mp_[0])	Inducement timer Blocked EGR Valve group (seconds) - (SysDiag_tiIndcTmr_mp_[0])	Inducement timer Blocked EGR Valve group (seconds) - (SysDiag_tiIndcTmr_mp_[0])	Inducement timer Blocked EGR Valve group (seconds) - (SysDiag_tiIndcTmr_mp_[0])	s	108
SysDiag_tiIndcTmr_mp_[0]	Inducement timer Blocked EGR Valve group (seconds)	Inducement timer Blocked EGR Valve group (seconds)	Inducement timer Blocked EGR Valve group (seconds)	Inducement timer Blocked EGR Valve group (seconds)	Inducement timer Blocked EGR Valve group (seconds)	s	109
SysDiag_tiIndcTmr_mp_[1]	Inducement Interruption of dosing group (seconds) - (SysDiag_tiIndcTmr_mp_[1])	Inducement Interruption of dosing group (seconds) - (SysDiag_tiIndcTmr_mp_[1])	Inducement Interruption of dosing group (seconds) - (SysDiag_tiIndcTmr_mp_[1])	Inducement Interruption of dosing group (seconds) - (SysDiag_tiIndcTmr_mp_[1])	Inducement Interruption of dosing group (seconds) - (SysDiag_tiIndcTmr_mp_[1])	s	110
SysDiag_tiIndcTmr_mp_[2]	Inducement Reagent Consumption group (seconds) - (SysDiag_tiIndcTmr_mp_[2])	Inducement Reagent Consumption group (seconds) - (SysDiag_tiIndcTmr_mp_[2])	Inducement Reagent Consumption group (seconds) - (SysDiag_tiIndcTmr_mp_[2])	Inducement Reagent Consumption group (seconds) - (SysDiag_tiIndcTmr_mp_[2])	Inducement Reagent Consumption group (seconds) - (SysDiag_tiIndcTmr_mp_[2])	s	111
SysDiag_tiIndcTmr_mp_[3]	Inducement Reagent Quality group (seconds) - (SysDiag_tiIndcTmr_mp_[3])	Inducement Reagent Quality group (seconds) - (SysDiag_tiIndcTmr_mp_[3])	Inducement Reagent Quality group (seconds) - (SysDiag_tiIndcTmr_mp_[3])	Inducement Reagent Quality group (seconds) - (SysDiag_tiIndcTmr_mp_[3])	Inducement Reagent Quality group (seconds) - (SysDiag_tiIndcTmr_mp_[3])	s	112
SysDiag_tiIndcTmr_mp_[4]	Inducement Tampering group (seconds) - (SysDiag_tiIndcTmr_mp_[4])	Inducement Tampering group (seconds) - (SysDiag_tiIndcTmr_mp_[4])	Inducement Tampering group (seconds) - (SysDiag_tiIndcTmr_mp_[4])	Inducement Tampering group (seconds) - (SysDiag_tiIndcTmr_mp_[4])	Inducement Tampering group (seconds) - (SysDiag_tiIndcTmr_mp_[4])	s	113
SysDiag_tiPmFltDetd	Tempo con errore DPF attivo - (SysDiag_tiPmFltDetd)	Tempo con errore DPF attivo - (SysDiag_tiPmFltDetd)	Tempo con errore DPF attivo - (SysDiag_tiPmFltDetd)	Tempo con errore DPF attivo - (SysDiag_tiPmFltDetd)	Tempo con errore DPF attivo - (SysDiag_tiPmFltDetd)	s	114
SysDiag_tiPmFltIncdt	tempo con errori DPF attivi maggiore di 20 ore - (SysDiag_tiPmFltIncdt)	tempo con errori DPF attivi maggiore di 20 ore - (SysDiag_tiPmFltIncdt)	tempo con errori DPF attivi maggiore di 20 ore - (SysDiag_tiPmFltIncdt)	tempo con errori DPF attivi maggiore di 20 ore - (SysDiag_tiPmFltIncdt)	tempo con errori DPF attivi maggiore di 20 ore - (SysDiag_tiPmFltIncdt)	s	115
GlbDa_tiTotVeh	Ore veicolo totali	Total Vehicle time	Gesamtfahrzeugzeit	Temps total du véhicule	Tiempo total del vehículo	h	116
SysDiag_tiIndcGroupCntr	Inducement timer Blocked EGR Valve group (hours) - (SysDiag_tiIndcGroupCntr_[0])	Inducement timer Blocked EGR Valve group (hours) - (SysDiag_tiIndcGroupCntr_[0])	Inducement timer Blocked EGR Valve group (hours) - (SysDiag_tiIndcGroupCntr_[0])	Inducement timer Blocked EGR Valve group (hours) - (SysDiag_tiIndcGroupCntr_[0])	Inducement timer Blocked EGR Valve group (hours) - (SysDiag_tiIndcGroupCntr_[0])	h	117
SysDiag_tiIndcGroupCntr_[0]	Inducement timer Blocked EGR Valve group (hours)	Inducement timer Blocked EGR Valve group (hours)	Inducement timer Blocked EGR Valve group (hours)	Inducement timer Blocked EGR Valve group (hours)	Inducement timer Blocked EGR Valve group (hours)	h	118
SysDiag_tiIndcGroupCntr_[1]	Inducement Interruption of dosing group (hours) - (SysDiag_tiIndcGroupCntr_[1])	Inducement Interruption of dosing group (hours) - (SysDiag_tiIndcGroupCntr_[1])	Inducement Interruption of dosing group (hours) - (SysDiag_tiIndcGroupCntr_[1])	Inducement Interruption of dosing group (hours) - (SysDiag_tiIndcGroupCntr_[1])	Inducement Interruption of dosing group (hours) - (SysDiag_tiIndcGroupCntr_[1])	h	119
SysDiag_tiIndcGroupCntr_[2]	Inducement Reagent Consumption group (hours) - (SysDiag_tiIndcGroupCntr_[2])	Inducement Reagent Consumption group (hours) - (SysDiag_tiIndcGroupCntr_[2])	Inducement Reagent Consumption group (hours) - (SysDiag_tiIndcGroupCntr_[2])	Inducement Reagent Consumption group (hours) - (SysDiag_tiIndcGroupCntr_[2])	Inducement Reagent Consumption group (hours) - (SysDiag_tiIndcGroupCntr_[2])	h	120
SysDiag_tiIndcGroupCntr_[3]	Inducement Reagent Quality group (hours) - (SysDiag_tiIndcGroupCntr_[3])	Inducement Reagent Quality group (hours) - (SysDiag_tiIndcGroupCntr_[3])	Inducement Reagent Quality group (hours) - (SysDiag_tiIndcGroupCntr_[3])	Inducement Reagent Quality group (hours) - (SysDiag_tiIndcGroupCntr_[3])	Inducement Reagent Quality group (hours) - (SysDiag_tiIndcGroupCntr_[3])	h	121
SysDiag_tiIndcGroupCntr_[4]	Inducement Tampering group (hours) - (SysDiag_tiIndcGroupCntr_[4])	Inducement Tampering group (hours) - (SysDiag_tiIndcGroupCntr_[4])	Inducement Tampering group (hours) - (SysDiag_tiIndcGroupCntr_[4])	Inducement Tampering group (hours) - (SysDiag_tiIndcGroupCntr_[4])	Inducement Tampering group (hours) - (SysDiag_tiIndcGroupCntr_[4])	h	122
EngDa_tiEngOn	ore motore lette da cruscotto	engine hours read from dashboard	Betriebsstunden vom Armaturenbrett zu lesen	heures de moteur du tableau de bord lus	horas del motor para leer salpicadero	h	123
Epm_nEng	Giri motore	Engine RPM	Motordrehzahl	Tours moteur	Revoluciones motor	rpm	200		x	x	x			x		x	x	x	x	x	x	x		x	x
CoETS_nTSEASpdReq_mp	Richiesta giri via CAN	RPM request via CAN	Drehzahlanforderung über CAN	Requête RPM via CAN	Solicitud de RPM a través de CAN	rpm	201					x
HLSDem_nSetPLoBas	Minimo motore impostato	engine idle speed	Motorleerlaufdrehzahl	régime de ralenti du moteur	Mínimo motor configurado	rpm	202
EISGov_nSetPLo	set-point giri motore richiesto dalla ECU	engine set-point speed required by the ECU	Motor-Solldrehzahl durch die ECU erforderlich	régime moteur de consigne requis par l'ECU	la velocidad de puesta a punto del motor es solicitada por la ECU	rpm	203
EISGov_nSetPHi	Limite superiore dell'intervallo di velocità (velocità massima) di EISGov	Lower limit of the speed interval (setpoint speed) of the EISGov	Unterer Grenzwert des Geschwindigkeitsintervalls	Limite inférieure de l'intervalle de vitesse	Límite inferior del intervalo de velocidad	rpm	204
HLSDem_nSetPHi	Velocità massima del sistema completo	Maximum speed of complete system	Höchstgeschwindigkeit des kompletten Systems	Vitesse maximale du système complet	Velocidad máxima del sistema completo	rpm	205
HLSDem_nSetPLo	Stato stazionario efficace regime di minimo	Effective steady-state idle speed	Status effektive, stationäre minimal Drehzahl	État stationnaire efficace régime de ralenti	Estado estacionario eficiente régimen de mínimo	rpm	206
HLSDem_nSetPLoMoF	setpoint di velocità minima per il monitoraggio di livello 2	idle speed setpoint for level 2 monitoring	Leerlaufsollwert für die Überwachung der Stufe 2	consigne de vitesse de ralenti pour la surveillance de niveau 2	Punto de ajuste de velocidad de ralentí para monitoreo de nivel 2	rpm	207
MoFDrDem_nSetP	Valore di riferimento della velocità del motore per la guidabilità in base alla posizione del pedale dell'acceleratore	Engine speed setpoint for truck drivability based on the accelerator pedal position	Bezugswert der Motordrehzahl für das Fahrverhalten in Abhängigkeit von der Stellung des Gaspedals	Valeur de référence de la vitesse du moteur pour la motricité basée sur la position de la pédale d'accélérateur	Valor de referencia de la velocidad del motor para la conducción en función de la posición del pedal del acelerador	rpm	208
MoFESpdDem_nSetP	Engine speed set point of engine speed demands which are considered in MoFESpdDem	Engine speed set point of engine speed demands which are considered in MoFESpdDem	Engine speed set point of engine speed demands which are considered in MoFESpdDem	Engine speed set point of engine speed demands which are considered in MoFESpdDem	Engine speed set point of engine speed demands which are considered in MoFESpdDem	rpm	209
MoFETC_nSetP	Engine speed setpoint from the Engine Compartment button	Engine speed setpoint from the Engine Compartment button	Engine speed setpoint from the Engine Compartment button	Engine speed setpoint from the Engine Compartment button	Engine speed setpoint from the Engine Compartment button	rpm	210
MoFExtInt_nTSEASpdDes	setpoint della velocità del motore determinato nel monitoraggio	The determined engine speed set point in the monitoring	Der ermittelte Drehzahlsollwert in der Überwachung	La consigne de régime moteur déterminée dans la surveillance	El punto de consigna de velocidad del motor determinado en el monitoreo.	rpm	211
MoFPTO_nSetP	Valore nominale della velocità del motore valutato in base alla posizione dell'interruttore della PTO	Evaluated engine speed setpoint based on the the PTO switch positio	Bewertet den Sollwert der Motordrehzahl anhand der Stellung des Zapfwellenschalters	Valeur de consigne du régime moteur évaluée en fonction de la position du commutateur de PTO	Valor de consigna de la velocidad del motor evaluado en función de la posición del interruptor de la PTO	rpm	212
WESDem_nSetPHi	Maggiore intervallo di velocità di riferimento di WESDem	Higher setpoint speed interval of WESDem	Oberer Drehzahlbereich Referenz zu WESDem	Intervalle plus grand de vitesse de référence de WESDem	Mayor intervalo de velocidad de referencia DE WESDem	rpm	213
WESDem_nSetPLo	Bassa intervallo di velocità di riferimento di WESDem	Lower setpoint speed interval of WESDem	Niedriger Drehzahlbereich Referenz zu WESDem	Intervalle de vitesse de référence de WESDem bas	Baja intervalo de velocidad de referencia de WESDem	rpm	214
Com_rNOxCat2Ds	Sensore NOX2 (out)	Sensore NOX2 (out)	NOx-Sensor 2 (out)	Capteur de NOX2 (OUT)	Sensor NOX2 (out)	ppm	300
Com_rNOxDs	Sensore NOX1 (in)	Sensor NOX1 (in)	NOx-Sensor 1 (IN)	Capteur de Nox1 (en)	Sensor NOX 1 (in)	ppm	301
Exh_rNOxPresCompNoCat2Ds	Pressure compensated NOx signal	Pressure compensated NOx signal	Pressure compensated NOx signal	Pressure compensated NOx signal	Pressure compensated NOx signal	ppm	302
Exh_rNOxPresCompNSCDs	Pressure compensated NOx signal	Pressure compensated NOx signal	Pressure compensated NOx signal	Pressure compensated NOx signal	Pressure compensated NOx signal	ppm	303
ExhMod_ratNOXEGSys	Modello Nox1	NOX 1 model	NOX 1 Modell	Modèle NOX 1	Modelo NOX 1	ppm	304										x	x
Hegn_ratNoxPID83S3B1	misurata concentrazione di NOx del sensore NOx (grezzo) per OBD PID83	measured NOx concentration of NOx sensor (raw) for OBD PID83	gemessene NOx-Konzentration des NOx-Sensors (roh) für OBD PID83	concentration de NOx mesurée du capteur de NOx (brut) pour OBD PID83	medición de la concentración de NOx del sensor de NOx (sin procesar) para OBD PID83	ppm	305
Hegn_ratNoxPID83S4B1	misurata concentrazione di NOx del sensore NOx (grezzo) per OBD PID83	measured NOx concentration of NOx sensor (raw) for OBD PID83	gemessene NOx-Konzentration des NOx-Sensors (roh) für OBD PID83	concentration de NOx mesurée du capteur de NOx (brut) pour OBD PID83	medición de la concentración de NOx del sensor de NOx (sin procesar) para OBD PID83	ppm	306
SCRCat_ratNoxScrDsSnsr	Sensore NOX2 (out)	Sensore NOX2 (out)	NOx-Sensor 2 (out)	Capteur de NOX2 (OUT)	Sensor NOX2 (out)	ppm	307										x	x				x
SCRCat_ratNoxScrUsSnsr	Sensore NOX1 (in)	Sensore NOX1 (in)	NOx-Sensor 1 (IN)	Capteur de Nox1 (en)	Sensor NOX 1 (in)	ppm	308										x	x				x
ActMod_trqCrS	Coppia erogata all'albero motore	Torque delivered to the crankshaft	Drehmoment geliefert zur Kurbelwelle	Couple distribué au vilebrequin	Par erogado al cigüeñal	Nm	400
CoVeh_trqDes	Setpoint di coppia di riferimento per la trasmissione (coppia del cambio)	Setpoint torque order to the drive train (gearbox output torque)	Sollwert Referenz Drehmoment für den Antrieb (Drehmoment des Getriebes)	Valeur de consigne du couple de référence pour la transmission (couple de la boîte de vitesse)	Setpoint de par de referencia para la transmisión (par del cambio)	Nm	401
EngPrt_trqLim	Coppia erogata in caso di limitazioni	Torque delivered in case of limitations	Drehmoment in dem Fall der Grenzen geliefert	Couple délivré dans le cas de limitations	Par suministrado en el caso de limitaciones	Nm	402
EngReq_trqInrLimSmk	Limite coppia per fumo	Limiting torque smoke limit	Drehmomenten Begrenzung wegen Rauch	Limitation couple pour fumée	Límite par para humo	Nm	403
Gbx_trqTSCIntv	Riduzione di coppia per il cambio	Torque reduction for the gearbox	Reduktion des Drehmoments zum Getriebe	Réduction de couple de la boîte de vitesses	La reducción de par motor a la caja de cambios	Nm	404
RngMod_trqFrc	Coppia di attrito corrente	Current friction torque	Aktueller Reibungsmoment	Couple de friction courant	Par de rozamiento corriente	Nm	405
Tra_trqPrtGear_mp	Measuring point of torque value gear path	Measuring point of torque value gear path	Measuring point of torque value gear path	Measuring point of torque value gear path	Measuring point of torque value gear path	Nm	406
ActMod_trqInr	Coppia teorica calcolata da ECU - (ActMod_trqInr)	Theoretical torque calculated from ECU - (ActMod_trqInr)	Von ECU berechneten theoretischen Drehmoment - (ActMod_trqInr)	Couple théorique calculée à partir d'écus - (ActMod_trqInr)	Par teórico calculado a partir de ecus - (ActMod_trqInr)	Nm	407
PCV_dvolLeak_mp	Perdite nella valvola di controllo pressione	Leakage in the pressure control valve	Leck am Druckregelventil	Fuites dans la soupape de contrôle de la pression	Pérdidas en la válvula de control presión	mm^3/s	500
Rail_dvolSetPoint_mp	Portata combustibile al rail	fuel flow to the rail	Kraftstoffdurchsatz auf die Schiene	Le débit de carburant vers le rail	Flujo de combustible hacia el ferrocarril	mm^3/s	501
EngPrt_qLim	Valore di introduzione iniezione massima (in fase limitazione)	Limitation quantity to protection from excessive torque (Application of the limitation as Injection quantity)	Wert der Einführung maximalen Einspritz (unter Einschränkungen)	Valeur de l'introduction de l'injection maximale (sous certaines conditions)	Valor de la introducción de la inyección máxima (bajo restricciones)	mm^3/hub	600
InjCrv_qMI1Des	Quantità introdotta da iniezione principale	Desired MI1 injection quantity	Menge durch die Haupteinspritzung eingebracht	Quantité introduite par injection principale	Cantidad introducida desde inyección principal	mm^3/hub	601
InjCrv_qPiI1Des	Quantità introdotta da iniezione pilota 1	Desired PiI1 injection quantity	Beträge, die Piloteinspritzung 1 eingeführt	Quantité introduite par injection pilote 1	Cantidad introducida desde inyección piloto 1	mm^3/hub	602
InjCrv_qPiI2Des	Quantità desiderata di iniezione PiIota2	Desired PiI2 injection quantity	Gewünschte Menge an Injektions PiIota2	Quantité désirée de PiIota d'injection 2	Cantidad deseada de PiIota inyección 2	mm^3/hub	603
InjCrv_qPiI3Des	Quantità desiderata di iniezione PiIota3	Desired PiI3 injection quantity	Gewünschte Menge an Injektions PiIota3	Quantité désirée de PiIota d'injection 3	Cantidad deseada de PiIota inyección 3	mm^3/hub	604
InjCrv_qPoI1BasPrs_mp	PoIota1 quantità di base	PoI1 base quantity (for present operation mode)	PoIota1 Menge an Base	La quantité d'injection de base 1 PoIota	La cantidad básica de inyección PoIota 1	mm^3/hub	605
InjCrv_qPoI1Des_mp	Quantità introdotta da post iniezione 1	Post injection 1 setpoint quantity	Beträge, die nach der Injektion 1 eingeführt	Quantité introduite de post-injection 1	Cantidad introducida desde pos inyección 1	mm^3/hub	606
InjCrv_qPoI2Set	Valore di riferimento statico di PoI2 quantità	Static setpoint value of PoI2 quantity	Statischer Bezugswert von PoI2 Menge	Valeur de référence statique de PoI2 quantité	Valor de referencia estático de PoI2 cantidad	mm^3/hub	607
InjCtl_qSetUnBal	Quantità combustibile impostata	Fuel quantity set	Kraftstoffmenge eingestellt	Quantité combustible réglée	Cantidad combustible configurado	mm^3/hub	608							x		x	x	x	x	x				x
MeUn_dvolSet	Setpoint volume di flusso Rail	Setpoint value (volume flow) of rail pressure governing	Sollwert (Volumenstrom) der Raildruckregelung	Valeur de consigne (débit volumétrique) de la pression de rail régissant	Valor de consigna (flujo de volumen) de presión de carril que rige	mm^3/hub	609
Rail_dvolPreCtl	Valvola di controllo pre la regolazione della pressione tramite unità di dosaggio	Precontrol value for pressure governing by metering unit	Vorsteuerventil zur Druckregelung durch Dosiereinheit	Vanne de pré-contrôle pour la régulation de pression par unité de dosage	Válvula de control previo para la presión que gobierna la unidad dosificadora	mm^3/hub	610
SmkLim_qLimSmkPrs	Quantità massima iniettata durante limitazione per evitare la fumosità	Maximum quantity injected during limitation to prevent smoke	Höchstmenge bei Beschränkung auf die Rauchigkeit vermeiden injiziert	Quantité maximale injecté pendant la limitation pour éviter le fumé	Cantidad máxima inyectado durante limitación para evitar el ahumado	mm^3/hub	611
InjCrv_qPoI2Des_mp	Quantità introdotta da post iniezione 2	Post injection 2 setpoint quantity	Beträge, die nach der Injektion 2 eingeführt	Quantité introduite de post-injection 2	Cantidad introducida desde pos inyección 2	mm^3/hub	612
SCRPOD_dmRdcAgDes	Quantità di dosaggio desiderata per la misurazione della quantità di dosaggio (ETC)	Desired dosing quantity for the dosing quantity measurement (ETC)	Gewünschte Dosiermenge für die Dosiermengenmessung (ETC)	Quantité de dosage souhaitée pour la mesure de quantité de dosage (ETC)	Cantidad de dosificación deseada para la medición de la cantidad de dosificación (ETC)	mg/s	700
UDC_dmRdcAgDes	mg/s di urea iniettata	mg / s of DEF injected	mg / s DEF injiziert	mg / s de DEF injecté	mg / s de DEF inyectado	mg/s	701
UDC_dmRdcAgDos	Feedback della quantità dosata effettiva	Feedback of the actual dosed quantity	Rückmeldung der tatsächlich dosierten Menge	Retour d'information sur la quantité réelle dosée	Comentarios de la cantidad dosificada real	mg/s	702
SCRLdG_dmNH3Min_mp	Setpoint urea iniettata - (SCRLdG_dmNH3Min_mp)	Injected DEF setpoint - (SCRLdG_dmNH3Min_mp)	Injizierter DEF-Sollwert - (SCRLdG_dmNH3Min_mp)	Point de consigne DEF injecté - (SCRLdG_dmNH3Min_mp)	Punto de ajuste de DEF inyectado - (SCRLdG_dmNH3Min_mp)	mg/s	703
PFlt_dmSotEngMin	monitoraggio del flusso di massa di fuliggine minimo specifico - (PFlt_dmSotEngMin)	monitoring specific minimum soot mass flow - (PFlt_dmSotEngMin)	Überwachung des spezifischen minimalen Rußmassenstroms - (PFlt_dmSotEngMin)	surveillance du débit massique spécifique de suie - (PFlt_dmSotEngMin)	monitoreando el flujo masivo de hollín mínimo específico - (PFlt_dmSotEngMin)	mg/s	704
PFlt_dmSotEngMin2_mp	tempo di esecuzione corretto flusso di fuliggine - (PFlt_dmSotEngMin2_mp)	runtime corrected soot mass flow - (PFlt_dmSotEngMin2_mp)	Laufzeitkorrigierter Rußmassenstrom - (PFlt_dmSotEngMin2_mp)	débit massique de suie corrigé - (PFlt_dmSotEngMin2_mp)	tiempo de ejecución corregido flujo de masa de hollín - (PFlt_dmSotEngMin2_mp)	mg/s	705
PFlt_dmSotEngMin1_mp	ARF correzione flusso di massa di fuliggine - (PFlt_dmSotEngMin1_mp)	ARF corrected soot mass flow - (PFlt_dmSotEngMin1_mp)	ARF korrigierte den Rußmassenstrom - (PFlt_dmSotEngMin1_mp)	Flux massique de suie corrigé ARF - (PFlt_dmSotEngMin1_mp)	ARF corregido de flujo de masa de hollín - (PFlt_dmSotEngMin1_mp)	mg/s	706
AFS_mAirPerCyl	Portata aria per cilindro (debimetro)	air flow for cylinder	Luftströmung pro Zylinder (Flussmesser)	Le débit d'air par cylindre (débitmètre)	El flujo de aire por cilindro (caudalímetro)	mg/Hub	800
AirCtl_mDesBasEOM0	Setpoint portata aria per cilindro (ECU)	Setpoint airflow for cylinder	Sollluftströmung pro Zylinder (ECU)	Le débit d'air de consigne par cylindre (ECU)	Flujo de aire de consigna por cilindro (ECU)	mg/Hub	801
AirCtl_mDesBasEOMQnt1_mp	Set point portata aria per cilindro durante la Rigenerazione	Setpoint air flow for cylinder during rigen,	Sollwertbereich Luftzylinder im Regen,	Ensemble cylindre à air de plage de point lors de Regen,	Conjunto cilindro de aire gama momento durante Regen,	mg/Hub	802
AirCtl_mDesVal	Massa aria desiderata	desired air mass	Gewünschte Luftmasse	Masse d'air souhaitée	Masa aire deseada	mg/Hub	803
AirCtl_mGovDvt	Deviazione tra massa aria desiderata e massa aria letta dal debimetro	Deviation between the desired air mass and mass air flow read by air mass meter,	Abweichung zwischen der Soll-Luftmasse und Luftmassenmesser durch lesen	Écart entre la masse d'air désirée et la masse débitmètre d'air lu par	La desviación entre la masa de aire deseado y caudalímetro de masa de aire leído por	mg/Hub	804
ASMod_dvolPFltEG	Volume del gas di scarico calcolato nel filtro particolato	Calculated exhaust-gas volume flow in the particulate filter	Berechneter Abgasvolumenstrom im Partikelfilter	Débit volumique de gaz d'échappement calculé dans le filtre à particules	Flujo de volumen de gas de escape calculado en el filtro de partículas	g	900
Lub_mOilDilEng	Massa gasolio diluito in olio	diluted oil mass	Massa verdünnt in Dieselöl	Massa dilué dans de l'huile diesel	Massa diluido en aceite diesel	g	901
OxiCat_mHCMonPas_mp	grammi di HC durante la rigenerazion	HC mass converted in the OxiCat during passive monitorin	HC mass converted in the OxiCat during passive monitorin	HC mass converted in the OxiCat during passive monitorin	HC mass converted in the OxiCat during passive monitorin	g	902
PFlt_dmSotEngMon	flusso di massa di fuliggine simulato	simulated soot mass flow	simulierter Rußmassenstrom	flux de masse de suie simulé	flujo de masa de hollín simulado	g	903
PFltLd_mAsh	Carico fuliggine con massa come unità fisica	Ash load with mass as physical unit	Russ Beladung mit physikalisch einheitlicher Masse	Charge suie avec masse comme unité physique	Carga ceniza con masa como unidad física	g	904
PFltLd_mSot	Massa di fuliggine nel filtro del particolato	Soot mass in the particulate filter	Rußmasse im Partikelfilter	Masse de suie dans le filtre à particules	Masa de ceniza en el filtro de partículas	g	905									x
PFltLd_mSotMeas	Massa adittiva delle particelle corretta	Additive corrected particle mass	Additivmasse der Partikel korrekt	Masse additive des particules corrigée	Masa correcta aditiva de las partículas	g	906
PFltLd_mSotSim	Massa particolato nel DPF simulata	Simulated soot mass in particulate filter	DPF Partikelmasse in simulierten	Masse de particules DPF dans simulée	Masa de partículas DPF en simulada	g	907
SCRPOD_mDosSnceLstCdm	Grammi urea dosati dall' ultimo consumo calcolato	DEF grams dosed from the last calculated consumption	DEF Gramm aus dem letzten beratenden Gebrauch dosiert	DEF grammes dosés à partir de la dernière consommation calculée	Gramos DEF dosificados a partir del último consumo calculado	g	908
UDC_mRdcAgAct	grammi di urea iniettata nel corrente driving cycle	grams of DEF injected into the current driving cycle	Gramm DEF in den aktuellen Fahrzyklus injiziert	grammes de DEF injectés dans le cycle de conduite actuel	gramos de DEF inyectados en el ciclo de manejo actual	g	909
UDC_mRdcAgDosQnt	grammi totali di urea iniettata	total DEF grams injected	Gesamt DEF Gramm injiziert	Total des grammes de DEF injectés	Total DEF gramos inyectados	g	910
Lub_mSot	integrated mass of Soot in lubrication Oil. Mg	integrated mass of Soot in lubrication Oil. Mg	integrated mass of Soot in lubrication Oil. Mg	integrated mass of Soot in lubrication Oil. Mg	integrated mass of Soot in lubrication Oil. Mg	mg	911
SCRChk_mNOxUs	g NOXin letti dopo i quali termina il calcolo efficienza SCR (3,6g R754 / 2,8g R756)	g of NOXin read from the sensor that disable the SCR efficiency calculation (3,6g R754 / 2,8g R756)	g NOXin werden vom Sensor abgelesen, wodurch die Berechnung der SCR-Effizienz deaktiviert wird (3,6g R754 / 2,8g R756)	g de NOXin lu par le capteur qui désactive le calcul de l'efficacité du SCR (3,6g R754 / 2,8g R756)	g de NOXin leída del sensor que deshabilita el cálculo de eficiencia SCR (3,6g R754 / 2,8g R756)	g	912
InjCrv_phiMI1Des	Angolo di anticipo iniezione principale	advance angle main injection	Steigungswinkel Haupteinspritzung	Injection principale de l'angle d'avance	Inyección principal ángulo de avance	deg CrS	1000
InjCrv_phiPiI1Des	Angolo di anticipo iniezione pilota 1	Advance angle pilot injection 1	Steigungswinkel Voreinspritzung 1	Angle d'avance injection pilote 1	Ángulo de avance de inyección piloto 1	deg CrS	1001
InjCrv_phiPiI2Des	Angolo di anticipo iniezione pilota 2	Advance angle pilot injection 2	Steigungswinkel Piloteinspritzung 2	Angle d'avance injection pilote 2	Ángulo de avance de inyección piloto 2	deg CrS	1002
InjCrv_phiPoI1Des	Angolo di riferimento desiderato per l'inizio della Post iniezione 1	Desired reference angle for the start of PoI1	Bezugswinkel gewünscht für den Einspritzbeginn Post 1	Angle de référence souhaitée pour le début de l'injection Poster 1	Ángulo de referencia deseado para el comienzo de la inyección Post 1	deg CrS	1003
InjCrv_phiPoI2Des	Angolo di riferimento desiderato per l'inizio della Post iniezione 2	Desired reference angle for the start of PoI2	Bezugswinkel gewünscht für den Einspritzbeginn 2 Beiträge	Angle de référence souhaitée pour le début de l'injection 2 Messages	Ángulo de referencia deseado para el comienzo de la inyección 2 Mensajes	deg CrS	1004									x
Air_pCACDs	Pressione di sovralimentazione (boost sensor)	Boost pessure	Ladedruck (Boost-Sensor)	La pression de suralimentation (capteur de boost)	Presión de empuje (sensor de impulso)	bar	1100			x														x
Air_pIntkVUs	Pressione di sovralimentazione (boost sensor)	Boost pessure	Ladedruck (Boost-Sensor)	La pression de suralimentation (capteur de boost)	Presión de empuje (sensor de impulso)	bar	1101
Com_pOilPres	Pressione olio motore via CANBUS	Engine oil pressure via CANBUS	Motoröldruck über CANBUS	La pression d'huile moteur via CANBUS	Presión del aceite del motor a través de CANBUS	bar	1102
EnvP_p	Pressione atmosferica	Environment pressure	atmosphärischer Druck	Pression atmosphérique	Presión atmosférica	bar	1103
Exh_pPFltDiff	Pressione differenziale filtro antiparticolato	Differential pressure particulate filter	Differenzialdruck Partikelfilter	Pression différentielle filtre à particules	Presión diferencial filtro anti-partículas	bar	1104
Exh_pSensPPFltDiff	Pressione rilevata a valle del filtro antiparticolato	Sensed pressure downstream of the particle filter	Sensierter Druck nach dem Partikelfilter	Pression détectée en aval du filtre à particules	Presión detectada aguas abajo del filtro de partículas	bar	1105
Exh_pSensPTrbnUs	P3 pressione gas di scarico prima del turbo GREZZA (usata per verificare la plausibilità)	P3 rough exhaust gas pressure before the turbo (used for the check of the sensor plausibility)	P3 rauer Abgasdruck vor dem Turbo (zur Überprüfung der Sensor-Plausibilität)	P3 pression de gaz d'échappement avant le turbo (utilisé pour la vérification de la plausibilité du capteur)	P3 presión de gas de escape antes del turbo (utilizado para la comprobación de la plausibilidad del sensor)	bar	1106
Exh_pTrbnUs	P3 pressione gas di scarico prima del turbo	P3 exhaust gas pressure before the turbo	P3 - Druck Abgase vor dem Turbo	P3 échappement de la pression du gaz avant la turbo	P3 gas de escape de presión antes de que el turbo	bar	1107
Oil_pSwmp	Pressione Olio filtrata inviata su CAN	Oil pressure value filtered for sending via CAN	Öldruckwert zum Senden über CAN gefiltert	Valeur de pression d'huile filtrée pour envoi via CAN	Valor de presión de aceite filtrado para enviar a través de linea CAN	bar	1108
PCR_pDesBasEOM0	setpoint di base pressione boost	Desired base value for boost-pressure control	Sollgrundladedruck	pression de suralimentation base consigne	consigna de presión básica impulso	bar	1109
PCR_pDesVal	setpoint pressione boost	Limited boost pressure setpoint	Soll-Ladedruck	pression de suralimentation consigne	presión de sobrealimentación consigna	bar	1110
PCR_pDesVal1EOMQnt1_mp	setpoint calcolato pressione di boost durante rigen, con correzzione di altitudine	Measuring point of boost pressure set-point with altitude corrections for qauntity based 1st operating mode	berechneten Soll-Ladedruck während der regen, mit Korrektur der Höhe	pression de suralimentation consigne calculée pendant regen, avec correction d'altitude	calculada presión de sobrealimentación de consigna durante regeneración, con la corrección de altitud	bar	1111
PCR_pGovDvt	Differenza tra il setpoint di boost e il boost letto da sensore	Difference between the setpoint boost and boost read by the sensor	Die Differenz zwischen dem Soll-Lade und Boost-Bett-Sensor	La différence entre le coup de pouce de consigne et capteur de lit de boost	La diferencia entre el valor nominal y el sensor de impulso cama impulso	bar	1112
PFlt_pPFltDiffFlt_mp	Caduta di pressione sul filtro particolato	Differential pressure of particulate filter	Differenzdruck am Partikelfilter (DPF)	Chute de pression sur le filtre à particules	Caída de presión en el filtro de partículas	bar	1113
PRV_pOpenDetn	Pressione massima misurata negli ultimi 20 ms prima del primo gradiente di pressione rilevato	Maximum measured pressure in the last 20 ms before the first detected pressure gradient,	Maximaler gemessener Druck in den letzten 20 ms vor dem ersten festgestellten Druckgradienten	Pression maximale mesurée dans les 20 dernières ms avant le premier gradient de pression détecté	Presión medida máxima en los últimos 20 ms antes del primer gradiente de presión detectado	bar	1114
Rail_pDvt	Deviazione del regolatore del regolatore di pressione Rail	Governor deviation of the rail pressure governor	Reglerabweichung des Raildruckreglers	Déviation du régulateur du régulateur de pression sur rail	Desviación del gobernador del gobernador de presión del Rail	bar	1115
Rail_pSetPoint	Setpoint pressione rail (richiesta)	Rail pressure setpoint	Raildruck Sollwert	Point de consigne de pression de rail (obligatoire)	Consigna de presión Rail (requerido)	bar	1116							x										x
Rail_pSetPointSubst	Richiesta esterna per il setpoint di pressione rail	Request for external setpoint rail pressure	Externer Abruf Raildruck Sollwert	Demande extérieure pour la valeur de consigne de pression rampe	Pedido externo para el setpoint de presión rail	bar	1117
RailP_pCurr	Pressione carburante	Fuel pressure	Kraftstoffdruck	la pression de carburant	La presión de combustible	bar	1118
RailP_pFlt	Pressione rail (effettiva)	Rail pressure	Raildruck	Pression de rail (réelle)	Presión Rail (real)	bar	1119							x										x
SCR_pUPmpP	Pressione DEF	DEF pressure	DEF Druck	pression DEF	presion DEF	bar	1120		x
SeaWtrP_p	Pressione acqua mare	Sea Water pressure	Meerwasserdruck	La pression d'eau de mer	Presión de agua de mar	bar	1121
InjCrv_tiMI1ET	Durata iniezione principale	Main injection duration	Main injection duration	Durée injection principale	Duración inyección principal	µs	1200
InjCrv_tiMI1ETNoCor_mp	Tempo di eccitazione di iniezione principale senza correzioni	Excitation time of main injection without corrections	Erregungszeit der Haupteinspritzung ohne Korrekturen	Temps d'excitation d'injection principale sans corrections	Tiempo de excitación de inyección principal sin correcciones	µs	1201
InjCrv_tiPiI1Des	Durata iniezione pilota 1	Pilot injection 1 duration	Dauer Voreinspritzung 1	Durée injection pilote 1	Duración inyección piloto 1	µs	1202
InjCrv_tiPiI2Des	Durata iniezione pilota 2	Pilot injection 2 duration	Dauer Piloteinspritzung 2	Durée injection pilote 2	Duración inyección piloto 2	µs	1203
InjCrv_tiPiI3Des	Durata iniezione pilota 3	Pilot injection 3 duration	Dauer Voreinspritzung 3	Durée injection pilote 3	Duración de la inyección piloto 3	µs	1204
InjCrv_tiPoI1ET	Tempo di eccitazione stimato per PoIota1	Estimated energizing time for PoI1	Erregungszeit für PoIota1 geschätzt	Le temps d'excitation estimé pour PoIota1	Tiempo de excitación estimado para PoIota1	µs	1205
InjCrv_tiPoI2BasPrs_mp	PoI2 inizio della base dei tempi di eccitazione	PoI2 start of energizing base time (for present operation mode)	PoI2 Beginn der Basis der Erregungszeiten	PoI2 début de la base des temps d'excitation	PoI2 inicio de la base de los tiempos de excitación	µs	1206
InjCrv_tiPoI2Des	Tempo di anticipo iniezione post iniezione 2	Lead time post injection 2	Lieferzeit nach der Injektion Injektion 2	Injection de délai après l'injection 2	El plazo de ejecución de la inyección después de la inyección 2	µs	1207
InjCrv_tiPoI2ET	Tempo di eccitazione stimato per Post iniezione2	Estimated energizing time for post injection 2	Erregungszeit für Post injection2 geschätzt	Le temps d'excitation estimé pour Poster injection2	El tiempo estimado para la excitación Publicar inyección2	µs	1208
InjVlv_tiPiI1ET	Tempo di eccitazione attuale PiIota 1	Excitation time current PiIot 1	Erregungszeit aktuelle PiIota 1	Le temps d'excitation actuelle PiIota 1	Tiempo de excitación PiIota 1 actual	µs	1209
InjVlv_tiPiI2ET	Tempo di eccitazione attuale PiIota 2	Excitation time current PiIot 2	Erregungszeit aktuelle PiIota 2	Le temps d'excitation actuelle PiIota 2	Tiempo de excitación PiIota 2 actual	µs	1210
InjVlv_tiPoI1ET	Tempo di eccitazione corrente PoI1	Current energizing time of PoI1	Aktuelle Erregungszeit von PoI1	Temps d'activation actuel de PoI1	Tiempo de energización actual de PoI1	µs	1211
Air_tCACDs	Temperatura aria nel collettore aspirazione	temperature air inside the inlet manifold	Temperatur Einlasskrümmer	Température Air Intake Manifold	Temperatura del múltiple de admisión de aire	°C	1300												x
Air_tCACUs	T2 Temp. aria ingresso intercooler	T2 Inlet air temperature intercooler	Lufteintrittstemperatur Ladeluftkühler	T3 Inlet intercooler de température de l'air	T3 temperatura del aire entrada intercooler	°C	1301
Air_tEGRClrDs	Temperatura gas in uscita EGR	EGR temperature after cooler	Temperatur Austrittsgas aus EGR	Température de gaz EGR de sortie	EGR de gas de salida Temperatura	°C	1302			x			x
Air_tSensTAFS	Temperatura aria aspirata letta dal debimetro	Intake air temperature read by the air mass meter	Einlasslufttemperatur durch den Flussmesser lesen	Température de l'air d'admission lu par le débitmètre	Temperatura del aire de admisión leído por el caudalímetro	°C	1303
Air_tSensTCACDs	Sensed inlet air temperature	Sensed inlet air temperature	Sensed inlet air temperature	Sensed inlet air temperature	Sensed inlet air temperature	°C	1304
Air_tSensTEGRClrDs	Temperatura EGR dopo il Cooler	EGR temperature after the Cooler	AGR-Temperatur nach dem Kühler	Température EGR après le refroidisseur	Temperatura de EGR después del enfriador	°C	1305
ASMod_tEGFld	Modello temperatura SCR in per diagnosi plausibilità con lettura reale sensore,	SCR in temperature model for plausibility diagnosis with real sensor reading,	SCR in-Temperaturmodell zur Plausibilitätsdiagnose mit echtem Sensormesswert,	Modèle de température SCR in pour le diagnostic de plausibilité avec lecture réelle du capteur,	SCR in modelo de temperatura para el diagnóstico de verosimilitud con lectura real del sensor,	°C	1306					x	x
ASMod_tPFltSurfSim	Temperatura superficiale simulata filtro antiparticolato	Simulated surface temperature, particulate filter	Simulierte Oberflächentemperatur, Partikelfilter	Température de surface simulée, filtre à particules	Temperatura superficial simulada, filtro de partículas	°C	1307
CEngDsT_t	Temperatura acqua motore (letta dal sensore)	Engine water temperature (read by the sensor)	Motorwassertemperatur (vom Sensor lesen)	Température de l'eau du moteur (lue par le capteur)	La temperatura del agua del motor (leída por el sensor)	°C	1308
CEngDsT_t_mp	Temperatura acqua motore	Engine coolant temperature	Kühlflüssigkeitstemperatur	Température eau moteur	Temperatura agua motor	°C	1309					x		x	x				x		x		x		x
SCRT_tAvrg	Temperatura modellata SCR in	SCR in model Temperature	SCR in der Modelltemperatur	SCR dans le modèle Température	Temperatura del modelo SCR in	°C	1310						x
CtT_tClntEngMod	Temperatura liquido di raffreddamento a modello	Coolant temperature of modell	Kühlmitteltemperatur von modell	La température du liquide de refroidissement du Modell	La temperatura del refrigerante del modelo agotado	°C	1311
EngDa_tEng	Temperatura acqua motore	Engine coolant temperature	Kühlflüssigkeitstemperatur	Température eau moteur	Temperatura agua motor	°C	1312
EnvT_t	Temperatura ambiente	Enviroment temperature	Enviroment temperature	Enviroment temperature	Enviroment temperature	°C	1313						x
Exh_tOxiCatUs	Temperatura DOC in	DOC in Temperature	DOC-Eintrittstemperatur	Température de DOC	Temperatura en DOC	°C	1314					x	x								x				x
Exh_tPFltUs	Temperatura DPF in	DPF in Temperature	DPF-Einlasstemperatur	Température DPF dans	Temperatura DPF en	°C	1315					x	x			x				x	x				x
Exh_tPPDsTempMea	Maeander temperature of particulate sensor	Maeander temperature of particulate sensor	Maeander temperature of particulate sensor	Maeander temperature of particulate sensor	Maeander temperature of particulate sensor	°C	1316				x									x
Exh_tPPDsTMdl	Measurement for the modeled temperature deviation	Measurement for the modeled temperature deviation	Measurement for the modeled temperature deviation	Measurement for the modeled temperature deviation	Measurement for the modeled temperature deviation	°C	1317													x
Exh_tSensTOxiCatUs	Temperature DOC in	DOC in Temperature	DOC in Temperatur	DOC in température	DOC in temperatura	°C	1318
Exh_tTrbnUs	T3 Temperatura gas di scarico prima del turbo	T3 Exhaust gas temperature before the turbo	T3 - Abgastemperatur vor turbo	T3 température des gaz d'échappement avant le turbo	T3 temperatura de los gases de escape antes de que el turbo	°C	1319						x								x				x
FuelT_t	Temperatura combustibile	Fuel temperature	Kraftstofftemperatur	Température combustible	Temperatura combustible	°C	1320
Oil_tSwmp	Temperatura olio motore	Temperatura olio motore	Motoröltemperatur	Température huile moteur	Temperatura aceite motor	°C	1321
OxiCat_tMeasDs_mp	Temperatura DPF in	DPF in Temperature	DPF-Einlasstemperatur	Température DPF dans	Temperatura DPF en	°C	1322
OxiCat_tModDs_mp	temperatura modellata DPF in	DPF in model temperature	DPF in Modelltemperatur	DPF in Modelltemperatur	DPF en modelo de temperatura	°C	1323						x
OxiCat_tModRefDs_mp	temperatura modellata DPF in	DPF in model temperature	DPF in Modelltemperatur	DPF in Modelltemperatur	DPF en modelo de temperatura	°C	1324
SCR_tSMT	Temperatura DEF - letta da sensore all'interno del supply module	DEF temperature sensor - read from the sensor inside to the supply module	DEF-Einlasstemperatur	Capteur de température DEF - lisez le capteur à l'intérieur du module d'alimentation	Sensor de temperatura de DEF: lea desde el sensor interno hasta el módulo de suministro	°C	1325
SCR_tUCatUsT	Temperatura SCR in	SCR in Temperature	SCR-Einlasstemperatur	Température SCR in	Sensor de temperatura SCR in	°C	1326		x			x	x							x	x	x			x
SCR_tUTnkT	Temperatura DEF nel serbatoio	DEF temperature in the tank	DEF Temperatur im Tank	DEF température dans le réservoir	Temperatura de DEF en el tanque	°C	1327								x				x				x
SCRT_tSCRUs	SCR in _ Modello temperatura in calibrazione per abilitazione iniezione DEF	SCR in _ Temperature model in calibration for DEF injection enabling	SCR in _ Temperaturmodell in Kalibrierung für DEF-Injektionsfreigabe	SCR in _ Modèle de température en étalonnage pour l'injection de DEF	SCR in _ Modelo de temperatura en calibración para permitir la inyección de DEF	°C	1328						x
SeaWtrT_t	Temperatura acqua mare	Sea Water Temperature	Wassertemperatur	Température eau de mer	Temperatura de agua del Mar	°C	1329
Exh_tPFltDs	Temperatura a valle del filtro antiparticolato	The downstream temperature in Particle filter	Temperatur hinter Partikelfilter	Température en aval du filtre à particules	Temperatura línea abajo del filtro anti-partículas	°C	1330
SCR_tSMT	Temperatura DEF 1 letta dalla dosing unit	DEF temperature 1 read from the dosing unit	DEF-Temperatur 1 wird von der Dosiereinheit abgelesen	DEF température 1 lue à partir de l'unité de dosage	Temperatura de DEF 1 leída desde la unidad de dosificación	°C	1331
SCR_tSMHtrT	Temperatura DEF 2 letta dalla dosing unit	DEF temperature 2 read from the dosing unit	DEF-Temperatur 2 wird von der Dosiereinheit abgelesen	DEF température 2 lue à partir de l'unité de dosage	Temperatura de DEF 2 leída desde la unidad de dosificación	°C	1332
ActMod_rTrq	Rapporto tra la coppia massima e la coppia attuale	Ratio between the maximum torque and the torque current	Verhältnis zwischen dem maximalen Drehmoment und der aktuellen Drehmoment	Rapport entre le couple maximum et le couple actuel	Relación entre el par máximo y el par actual	%	1400
Com_rEngTrqLoad	Percentuale di carico motore	Engine percent load	Motor Prozentlast	Pourcentage de moteur	Carga porcentual del motor	%	1401
APP_r	Posizione pedale acceleratore	accelerator pedal position	Gaspedalstellung	position de la pédale d'accélérateur	posición del pedal del acelerador	%	1402
Frm_rAPPCANRaw	Posizione pedale acceleratore via CAN	Acceleration Pedal Position Raw CAN value	Position des Gaspedals CAN	Position pédale accélérateur CAN	Posición pedal acelerador CAN	%	1403
ThrVlv_rDesVal	Setpoint TVA	Setpoint TVA	Setpoint TVA	Setpoint TVA	Setpoint TVA	%	1404
ThrVlv_rPs	Posizione valvola TVA	TVA Position	TVA Position	Position actionneur TVA	Posición actuador TVA	%	1405			x
ThrVlv_rAct	Posizione valvola TVA	TVA Position	TVA Position	Position actionneur TVA	Posición actuador TVA	%	1406
ThrVlv_rGovDvt	Deviazione fra setpoint TVA e attuatore TVA	Deviation between the TVA setpoint and TVA position	Abweichung zwischen TVA-Sollwert und TVA-Position	Déviation entre le point de consigne TVA et la position TVA	Desviación entre el punto de ajuste TVA y la posición TVA	%	1407
EGRVlv_rPs	Posizione valvola EGR	valvola EGR Position	Posizione valvola EGR	Position vanne EGR	Posición válvula EGR	%	1408			x
PID45h_ThrVlv_rAct	Posizione della TVA (freeze frame)	position Throttle-Valve (freeze frame)	Position der Drosselklappe (freeze frame)	Position de la vanne à papillon (freeze frame)	Posición de la válvula de mariposa (freeze frame)	%	1409
PID2Ch_EGRVlv_rPs	Posizione valvola EGR (freeze frame)	valvola EGR Position (freeze frame)	Posizione valvola EGR (freeze frame)	Position vanne EGR (freeze frame)	Posición válvula EGR (freeze frame)	%	1410
AirCtl_rOutP_mp	Uscita del P-controllo EGR [%]	output of P-governor of EGR [%]	Ausgang der AGR P-Kontrolle [%]	Sortie du P-contrôle EGR [%]	Salida del P-control EGR [%]	%	1411
AirCtl_rOutD_mp	Segnale di controllo dinamico - uscita DT1 - per EGR	Dynamic control signal - output DT1-element for EGR	Signal der dynamischen Kontrolle - Ausgang DT1 - für AGR	Signal de contrôle dynamique - sortie DT1 - pour EGR	Señal de control dinámico - salida DT1 - para EGR	%	1412
Lub_rFlOil	Percentuale diluizione olio	Fuel-oil ratio in the engine	Prozentwert der Ölverdünnung	Pourcentage dilution huile	Porcentaje disolución aceite	%	1413									x
AirCtl_rCtlVal	Parte fissa della variabile controllata [%]	stationary part of controlled variable [%]	Fester Teil der kontrollierten Variablen [%]	Partie fixe de la variable contrôlée [%]	Parte fija de la variable controlada [%]	%	1414
AirCtl_rGovOut_mp	Variabile correttura limitata del controllo di ricircolo dei gas di scarico	Limited correcting variable of the exhaust-gas recirculation control	Variable Korrektur des AGR begrenzt	Variable de la correction limitée du contrôle de la recirculation des gaz d'échappement	Variable corrección limitada del control de recirculación de los gases de escape	%	1415
APP_rUnFlt	Valore non filtrato APP	Unfiltered APP value	Ungefilteter Wert APP	Valeur non filtrée APP	Valor no filtrado APP	%	1416
CoETS_rTrqVMD	Coppia del motore driver Demand	Driver Demand engine torque	Motordrehmoment Abruf durch Fahrer	Couple du moteur Demande conducteur	Par del motor driver Demand	%	1417
ECBVlv_rAct	Posizione della valvola ECB	Valve position	Position des ECB-Ventils	Position de la vanne ECB	Posición de la válvula ECB	%	1418
EGRVlv_rAct	Posizione attuatore	Actuator position	Position des Stellantriebs	Position actionneur	Posición actuador	%	1419										x	x
Exh_ratPPDsNrmCrnt	corrente IDE normalizzata	normalized IDE current	normalisierter IDE-Strom	courant IDE normalisé	corriente IDE normalizada	%	1420
Fan_r	Valore nominale attuatore per la prima uscita della ventola,	Actuator setpoint value for the first fan output,	Sollwert Stellglied für ersten Ausgang des Lüfters	Valeur nominale actionneur pour la première sortie du ventilateur,	Valor nominal actuador para la primera salida del ventilador,	%	1421
Fan_r2	Setpoint duty cycle per PWM stadio di potenza del ventola 2	set point duty cycle for PWM fan power stage 2	Sollwert Auslastung für PWM Leistungsstufe des Lüfter Rads 2	Valeur de consigne du cycle de service pour PWM étage de puissance du ventilateur 2	Setpoint duty cycle para PWM etapa de potencia del ventilador 2	%	1422
MeUn_rPs	Uscita del segnale PWM dal dosatore	PWM signal output from the metering unit	Ausgang des PWM-Signals aus Zumessungsvorrichtung	Sortie du signal PWM du doseur	Salida de la señal PWM del dosificador	%	1423
MeUn_rSet_mp	Setpoint ciclo di lavoro per l'unità di misura	Duty cycle setpoint for the metering unit	Sollwert Arbeitszyklus für Messeinheit	Point de consigne cycle de travail pour l'unité de mesure	Setpoint ciclo de trabajo para la unidad de medida	%	1424
PCR_rCtlBasEOMQnt1_mp	Valore di base per il componente anello aperto pressione di sovralimentazione del modo operativo prima sede a iniezione quantità	Base value for the boost pressure open-loop component of the first injection-quantity-based operating mode	Basiswert für Ladedruck und Einspritzmenge wenn Schaltkreis offen	Valeur de base pour le composant boucle ouverte pression de suralimentation du mode opérationnel premier siège à injection quantité	Valor de base para el componente anillo abierto presión de sobrealimentación del modo operativo primer alojamiento de cantidad de inyección	%	1425
PCR_rCtlVal	Setpoint di pressione desiderata Boost	Desired Boost pressure setpoint	Sollwert des gewünschten Ladedrucks	Valeur de consigne de pression souhaitée Boost	Setpoint de presión deseada Boost	%	1426
PCR_rGov	Duty cycle controller per il controllo della turbina ad alta pressione	Controller duty cycle for control of the high-pressure turbine	Arbeitszyklus Kontroller Hochdruckturbine	Contrôleur cycle de service pour le contrôle de la turbine à haute pression	Duty cycle controller para el control de la turbina de alta presión	%	1427
PCR_rGovMax_mp	Limite superiore del regolatore correzione variabile della pressione di sovralimentazione	Upper limit of the controller correcting variable of the boost pressure	Oberer Grenzwert für Ladedruck Korrektur	Limite supérieure du régulateur correction variable de la pression de suralimentation	Límite superior del regulador corrección variable de la presión de sobrealimentación	%	1428
PCR_rGovMin_mp	Limite inferiore corretta del controllore correggere variabile della pressione di sovralimentazione	Corrected lower limit of the controller correcting variable of the boost pressure	Unterer Grenzwert für Ladedruck Korrektur	Limite inférieure correcte du contrôleur de correction variable de la pression de suralimentation	Límite inferior del regulador corrección variable de la presión de sobrealimentación	%	1429
PCR_rOutDT1_mp	DT1-componente del regolatore di pressione di sovralimentazione PIDT1	DT1-component of the PIDT1 boost pressure controller	DT1 - Ladedruckregler PIDT1	DT1-Composant du régulateur de pression de suralimentation PIDT1	DT1-componente del regulador de presión de sobrealimentación PIDT1	%	1430
PCR_rOutI	I-componente del regolatore della pressione di sovralimentazione PIDT1	I-component of the PIDT1 boost pressure controller	I - Ladedruckregler PIDT1	I-Composant du régulateur de pression de suralimentation PIDT1	I-componente del regulador de presión de sobrealimentación PIDT1	%	1431
PCR_rOutP_mp	Componente P del regolatore di pressione di sovralimentazione PIDT1	P-component of the PIDT1 boost pressure controller	P-Anteil Ladungsdruckreglers PIDT1	Composant P du régulateur de pression de suralimentation PIDT1	Componente P del regulador de presión de sobrealimentación PIDT1	%	1432
PCR_rPIDCtl_mp	Ad anello chiuso e ad anello aperto componente ad anello aperto della variabile correzione del regolatore pressione di sovralimentazione	Closed-loop and open-loop open-loop component of the correcting variable of the boost pressure controller	Mit geschlossenem Kreislauf und mit offenem Kreislauf, mit offenem Kreislauf variable Korrektur des Ladungsdruckreglers	À boucle fermée et à boucle ouverte composant à boucle ouverte de la variable correction du régulateur de pression de suralimentation	Con anillo cerrado y con anillo abierto componente de anillo abierto de la variable corrección del regulador presión de sobrealimentación	%	1433
PCV_rPs	Dutycycle uscita valvola di controllo pressione	Output dutycycle for pressure control valve	Arbeitszyklus Ausgang Druckregelventil	Cycle de Service sortie soupape de contrôle de la pression	Dutycycle salida válvula de control presión	%	1434
PCV_rSet	Setpoint PWM per il PCV	PWM setpoint for the PCV	Sollwert PWM für PCV	Point de consigne PWM pour le PCV	Setpoint PWM para el PCV	%	1435
PID8Fh_Exh_ratPPDsNrmCrnt	% soot accumulato su PM sensore (freeze frame)	% soot accumulato su PM sensore (freeze frame)	% soot accumulato su PM sensore (freeze frame)	% soot accumulato su PM sensore (freeze frame)	% soot accumulato su PM sensore (freeze frame)	%	1436
SCR_rUTnkLvl	Livello DEF nel serbatoio	DEF level in the tank	DEF-Ebene im Tank	DEF level in the tank	DEF level in the tank	%	1437		x										x
SCRPOD_ratConcFastFil	Concentrazione urea % (valore grezzo)	Urea concentration %	Harnstoffkonzentration	Concentration d'urée	Urea concentration %	%	1438								x								x
SCRPOD_ratConcSlowFil	Concentrazione urea %	Urea concentration %	Harnstoffkonzentration	Concentration d'urée	Concentración de urea%	%	1439								x
TrbCh_rAct	Posizione della VTG	position of VTG	Position der VTG	Position de la VTG	Posición de la VTG	%	1440
TrbCh_rPs	Ciclo di lavoro per stadio di potenza	Duty cycle to power stage	Arbeitszyklus für Leistungsstufe	Cycle de travail pour étage de puissance	Ciclo de trabajo para etapa de potencia	%	1441
UPmpMot_r	Setpoint motore pompa dell'urea	Set-point for the Urea Pump Motor actuator	Sollwert für den Urea-Pumpenmotor-Antrieb	Point de consigne pour l'actionneur de moteur de pompe à eau	Punto de ajuste para el actuador del motor de la bomba de urea	%	1442
UPmpMot_rPs	Duty cycle pompa DEF	DEF pump Duty cycle	DEF-Pumpe Einschaltdauer	DEF pump Duty cycle	DEF pump Duty cycle	%	1443		x
UrQlSnsr_ratConc	Concentrazione urea % (valore grezzo letto dal sensore)	Urea concentration %	Harnstoffkonzentration	Concentration d'urée	Concentración de urea%	%	1444																x
VSwCtl_rCtlBasEOM0_mp	Valore della mappa VSwCtl_rCtlBas1_MAP	Value of map VSwCtl_rCtlBas1_MAP	Wert der Mappe VSwCtl_rCtlBas1_MAP	Valeur de la cartographie VSwCtl_rCtlBas1_MAP	Valor del mapa VSwCtl_rCtlBas1_MAP	%	1445
VSwVlv_rAct	Posizione attuatore	Actuatorposition	Position des Stellantriebs	Position actionneur	Posición actuador	%	1446
VSwVlv_rPs	Ciclo di lavoro per stadio di potenza	Duty cycle to power stage	Arbeitszyklus für Leistungsstufe	Cycle de travail pour étage de puissance	Ciclo de trabajo para etapa de potencia	%	1447
UDosVlv_rPs	Duty cycle iniettore urea	DEF injector duty cycle	DEF-Injector-Arbeitszyklus	Cycle d'utilisation de l'injecteur DEF	Ciclo de trabajo del inyector DEF	%	1448		x													x
AirCtl_rOutI_mp	Controllore di uscita I-canale EGR - (AirCtl_rOutI_mp)	Controller I-channel output at EGR - (AirCtl_rOutI_mp)	Ausgangs-Controller AGR I-Kanal - (AirCtl_rOutI_mp)	Contrôleur de sortie I-canal EGR - (AirCtl_rOutI_mp)	Controlador de salida I-canal EGR - (AirCtl_rOutI_mp)	%	1449
SCR_lSensUTnkLvl	Livello urea in mm	DEF level in mm	DEF Ebene in mm	DEF level in mm	DEF level in mm	mm	1500
PFltRgn_lSnceRgn	Distanza dall'ultima rigenerazione del filtro antiparticolato,	Distance since last regeneration of particulate trap,	Distanz seit letzter Regeneration des Partikelfilters	Distance parcourue depuis la dernière régénération du filtre à particules,	Distancia desde la última regeneración del filtro anti-partículas,	m	1501
GlbDa_lDstVehCmbEng	Percorrenza veicolo	Total coverage driven length	Total erfasste gefahrene Länge	Kilométrage véhicule	Recorrido vehículo	km	1502
GlwPlg_stPs_mp	stato comando candelette	glow plug command status	Glühkerzenbefehlsstatus	état de la commande de bougie de préchauffage	estado del comando de la bujía incandescente	-	1600
AFS_rNorm_mp	Rapporto tra aria calcolata e aria effettiva	Ratio between normalized air mass to actual air mass	Verhältniss zwischen normalisierter und aktueller Luftmasse	Rapport entre la masse d'air normalisée à la masse réelle de l'air	Relación entre aire calculada y aire efectiva	-	1601
AirC_stCmprAct	Stato del compressore Actual A / C	Actual A/C compressor state	Aktueller Status des Klimakompressors	État du compresseur Actuel A / C	Estado del compresor Actual A / C	-	1602
AirCtl_stMon	Stato: caso di arresto del controllo	status: shutdown case of the governor	Status: Stopp der Kontrolle	État: cas d'arrêt du contrôle	Estado: caso de parada del control	-	1603
Brk_st	Stato di commutazione del freno	Brake switch state	Status Bremse	État de commutation du frein	Estado de conmutación del freno	-	1604
Brk_stRed	Stato interruttore freno ridondante	State redundant brake switch	Status redundanter Bremsschalter	État interrupteur frein redondant	Estado interruptor freno redundante	-	1605
Clth_st	Stato filtrato della frizione	Debounced status of Clutch	Gefilterter Status der Kupplung	État filtré de l'embrayage	Estado filtrado del embrague	-	1606
Clth_stRaw	Segnale grezzo di stato frizione	Raw signal of clutch state	Rohsignal des Kupplungsstatus	Signal brut d'état d'embrayage	Señal raw de estado embrague	-	1607
CoEng_stShutOffPath	Percorsi di intercettazione attivi derivanti da percorsi attivi reversibili, irreversibili, e di scia di intercettazione	active shut-off paths resulting from active reversible, irreversible, and afterrun shut-off paths	Aktive Auffangpfade, die von reversiblen aktiven Pfaden abgeleitet wurden, irreversible und solche mit Auffangspur	Parcours d'interception actifs dérivant de parcours actifs réversibles, irréversibles, et de traînée d'interception	Recorridos de interceptación activados derivantes de recorridos activados reversibles, irreversibles y de trayecto de interceptación	-	1608
CoEOM_stOpModeAct	Modalità di funzionamento attivo	Active operation mode	Betriebsmodus aktiv	Mode de fonctionnement actif	Modalidad de funcionamiento activada	-	1609
CoETS_stCurrLimActive	Informazioni di stato sulla limitazione di coppia	Status information on working torque limitation - (CoETS_stLimInfo)	Status information on working torque limitation	Status information on working torque limitation	Status information on working torque limitation	-	1610
CoETS_stLimInfo	Informazioni di stato sulla limitazione della coppia di lavoro	Status information on working torque limitation	Statusinformationen zur Arbeitsmomentbegrenzung	Informations d'état sur la limitation du couple de travail	Información de estado sobre limitación de par de trabajo	-	1611
CoETS_stTSEACtlLimited_mp	Informazioni su valore di controllo della coppia limitato da un accesso di limitazione	Information about torque control value limited by limitation access	Informationen über Drehmomentlimitierung in eingeschränktem Zugriff	Informations sur la valeur de contrôle du couple limité par un accès de limitation	Informaciones sobre el control del par limitado por un acceso de limitación	-	1612
Com_stDefTankLvlPrelFMI	Stato errori interni sensore livello urea	Internal urea level sensor errors	Interne Fehler des Harnstoffs Füllstandssensor	Erreurs de capteur de niveau d'urée interne	Errores del sensor de nivel interno de urea	-	1613
Com_stECSOprIndcSev	livello Inducement	Inducement level	Inducement level	Inducement level	Inducement level	-	1614
Com_stErrUrQlSnsrPpty	Sensore qualità DEF_ stato lettura Funzionamento 1	DEF quality sensor status reading Operation 1 - (Com_stUrQlSnsrP	Statusanzeige des DEF-Qualitätssensors Betrieb 1 - (Com_stUrQlSnsrP	Lecture de l'état du capteur de qualité DEF Opération 1 - (Com_stUrQlSnsrP	Lectura del estado del sensor de calidad de DEF Operación 1 - (Com_stUrQlSnsrP	-	1615
Com_stUrQlSnsrPpty	Sensore qualità DEF_ stato lettura Funzionamento 2	DEF quality sensor status reading Operation 2	Statusanzeige des DEF-Qualitätssensors Betrieb 2	Lecture de l'état du capteur de qualité DEF Opération 2	Lectura del estado del sensor de calidad de DEF Operación 2	-	1616
Com_swtCrCtl	Cruise control ON / OFF Pulsante via ComRx_RxCCVS	Cruise control ON/OFF button status via ComRx_RxCCVS	Cruise control ON / OFF Taste über ComRx_RxCCVS	Cruise control ON / OFF Bouton via ComRx_RxCCVS	Cruise control ON / OFF Pulsador via ComRx_RxCCVS	-	1617
DFES_ctEntry	Numero errori attivi all'interno dell'ECU	Number of occupied DFES Entries	Anzahl der Belegungen des DFE	Nombre d'occupés du DFE	Número de ocupados del DFE	-	1618
PFltSrv_stCond	Condizioni stringa di bit per la rigenerazione di servizio	Bit string conditions for the service regeneration	Bedingungen Bit-Zeile für Service-Regeneration	Conditions chaîne de bits pour la régénération de service	Condiciones lista de bit para la regeneración de servicio	-	1619
PFltSrv_stRgnTstr	Stato del particolato rigenerazione del servizio di filtro per il tester di servizio	Status of particulate filter service regeneration for the service tester	Status der DPF Service-Regeneration über Diagnosegerät	État de l'ensemble de particules régénération du service de filtre pour le testeur de service	Estado del filtro partículas regeneración del servicio de filtro para el tester de servicio	-	1620
PRV_st	Variabile di stato della valvola limitatrice di pressione	State variable of the pressure relief valve	Status des Druckbegrenzungsventils	Variable d'état du limiteur de pression	Variable de estado de la válvula limitadora de presión	-	1621
SCRPOD_RatMplTestInjCdmAvrg	Efficienza circuito DEF	DEF circuit efficiency	DEF-Schaltung Effizienz	Efficacité du circuit DEF	Eficiencia del circuito DEF	-	1622
UHC_stC1	Stato riscaldamento urea	DEF heating status	DEF Heizstatus	Statut de chauffage DEF	Estado de calentamiento DEF	-	1623
UHC_stC1DfrstCompl_mp	Stato scongelamento urea (a che fase è lo scongelamento)	DEF freezing state	DEF-Gefrier zustand	DEF état de congélation	Estado de congelación DEF	-	1624
UHC_stCtl	Stato scogelamento urea (attiva o non attivo)	DEF de-frost state (active or inactive)	DEF-Frost Zustand (aktiv oder inaktiv)	Etat DEF de gel (actif ou inactif)	DEF estado de desescarche (activo o inactivo)	-	1625
FlFltHt_st	Stato del filtro carburante Riscaldamento Uscita digitale	Status of Fuel Filter Heating Digital output	Status der Kraftstofffiltererwärmung, digitaler Ausgang	État du filtre carburant Réchauffement Sortie numérique	Estado del filtro combustible Calefacción Salida digital	-	1626
ErrLmp_stMILDigOut	Segnale MIL Digital out	MIL Digital out signal	MIL Signal, digitaler Ausgang	Signal MIL Numérique sortie	Señal MIL Digital out	-	1627
ErrLmp_stSVSDigOut	SVS segnale digitale su	SVS Digital out signal	SVS, digitales Signal	SVS signal numérique haut	SVS señal digital arriba	-	1628
PSP_stPs	Segnale di stato di azionamento dello stadio di potenza della pompa di alimentazione elettrica	Status signal for actuating the power stage of the electric supply pump	Status Aktivierung Leistungsstufe der elektrischen Versorgungspumpe	Signal d'état d'actionnement de l'étage de puissance de la pompe d'alimentation électrique	Señal de estado de accionamiento de la etapa de potencia de la bomba de alimentación eléctrica	-	1629
GlwLmp_stPs	Uscita digitale per l'attuatore dopo la diagnosi	Digital output to the actuator after diagnosis	Digitaler Ausgang für Stellglied nach der Diagnose	Sortie numérique pour l'actionneur après le diagnostic	Salida digital para el actuador luego de diagnosis	-	1630
OilPLmp_st	Stato indicatore pressione olio bassa	Oil pressure low indication status	Status Anzeige niedriger Öldruck	État indicateur pression d'huile basse	Estado indicador presión aceite baja	-	1631
Strt_stHSPs	Stato attuatore parte alta	High side Actuator status	Status Stellantrieb oberer Teil	État actionneur partie haute	Estado actuador parte alta	-	1632
PFltLmp_stPs	Quantità di fuliggine accumulata nel filtro antiparticolato di scarico sopra il livello di allarme	Indicates whether amount of soot accumulated in Exhaust Particle Filter above warning level	Angesammelte Russmasse im Partikelfilter über Alarmschwelle	Quantité de suie accumulée dans le filtre à particules d'échappement au-dessus du niveau d'alarme	Cantidad de ceniza acumulada en el filtro anti-partículas de escape arriba del nivel de alarma	-	1633
FlWLmp_stPs	Stato dello stadio di potenza per la spia	Status of the power stage for the indication lamp	Status der Leistungsstufe für Kontrollleuchte	État de l'étage de puissance pour le témoin	Estado de la etapa de potencia para el testigo	-	1634
Epm_numCyl	Numero reale del cilindro	Real number of cylinder	Wirkliche Nummer des Zylinders	Numéro réel du cylindre	Número real del cilindro	-	1635
Fl_stWLvlSensDebVal	Valore filtrato del segnale del sensore di livello dell'acqua filtro del carburante	Debounced value of fuel filter water level sensor signal	Gefilterter Signalwert des Füllstandsensors Wassers im Kraftstofffilter	Valeur filtrée du signal du capteur de niveau de l'eau dans le filtre carburant	Valor filtrado de la señal del sensor de nivel del agua filtro del combustible	-	1636
T50_st	Stato del segnale T50	Status of T50 signal	Status des Signals T50	État du signal T50	Estado de la señal T50	-	1637
WrnLmp_stDigOut_mp	Status warning lamp	Measuring point for status of Warning lamp	Status Warnleuchte	Lampe Témoin d'État	Estado luz advertencia	-	1638
PRV_tiOpn_mp	Tempo trascorso in stato di apertura della valvola limitatrice di pressione PRV	Time spent in open state of Pressure relief valve	Tempo trascorso in stato di apertura della valvola limitatrice di pressione PRV	Le temps passé à l'état ouvert de la vanne PRV de surpression	El tiempo pasado en el estado abierto de la válvula de alivio de presión PRV	-	1639
PFltPOp_stEngPOp	Punto di funzionamento del motore	Engine operating point	Betriebspunkt des Motors	Point de fonctionnement du moteur	Punto de funcionamiento del motor	-	1640
T15_st	Terminal 15 Stato dopo filtraggio	Terminal 15 status after debouncing	Terminal 15 Status nach Filterung	Borne 15 État après filtrage	Terminal 15 Estado luego filtrado	-	1641
GlwCtl_stActrOut_mp	Controllo Candelette	Glow Plug Control status	Steuer Plugs	Glow Plug Control status	Glow Plug Control status	-	1642
ErrLmp_stMIL	Indicatore di stato MIL	MIL status indicator	MIL Statusanzeige	Indicateur d'état MIL	Indicador de estado MIL	-	1643			x
StSys_stStrtCutOutMon	Macchina a stati di partenza controllo cut-off	state machine of starting cut out monitoring	Fahrzeug bereit zur Abfahrt, cut-off	Machine à états de démarrage contrôle cut-off	Máquina a etapas de arranque control cut-off	-	1644
Epm_stSync	Stato di sincronizzazione	state of synchronization	Synchronisierungsstatus	État de synchronisation	Estado de sincronización	-	1645
CoEng_st	Stato di funzionamento del motore	Engine operation status	Betriebsstatus des Motors	État de fonctionnement du moteur	Estado de funcionamiento del motor	-	1646
URevVlv_stPs	Stato valvola svuotamento linea DEF	Emptying valve DEF line State	Entleerungsventil DEF Linie Zustand	Valve de vidange DEF Line State	Válvula de vaciado Estado de línea DEF	-	1647
SCRRly_flgPs	Stato relè alimentazione SCR	SCR Relay power supply status	Status der SCR-Relaisversorgung	Etat du bloc d'alimentation du relais SCR	Estado de la fuente de alimentación del relé SCR	-	1648
PSP_stPs	Stato relè alimentazione ATS	Relay supply ATS State	Relaisversorgung ATS Zustand	Fourniture de relais Etat ATS	Suministro de relé Estado ATS	-	1649
UHtrTnk_stPs	Stato valvola riscaldamento urea	Urea heating valve status	Harnstoff-Heizventil Status	Etat de la valve de chauffage de l'urée	Estado de la válvula de calentamiento de urea	-	1650
SCRPOD_flgUrQlyDetnRels_MP	Funzionamento controllo qualità DEF	Operation of AdBlue Quality Control	Betrieb der AdBlue Qualitätskontrolle	Fonctionnement du contrôle de qualité AdBlue	Operación del control de calidad de AdBlue	-	1651								x								x
SCRPOD_stUrQlyDetnRels	Stato Funzionamento controllo qualità DEF	DEF quality control operation Status	DEF Qualitätskontrolle Betrieb Status	Fonction de contrôle de qualité DEF Etat	Estado de operación de control de calidad de DEF	-	1652								x								x
InjVlv_stInjRls	lo stato di iniezioni rilasciati	status of released injections	Status der durchgeführten Einspritzungen	état des injections délivrées	el estado de inyección emitidos	-	1653
DFES_numDFC_1	DFES_numDFC_1	DFES_numDFC_1	DFES_numDFC_1	DFES_numDFC_1	DFES_numDFC_1	-	1654
DFES_numDFC_2	DFES_numDFC_2	DFES_numDFC_2	DFES_numDFC_2	DFES_numDFC_2	DFES_numDFC_2	-	1655
DFES_numDFC_3	DFES_numDFC_3	DFES_numDFC_3	DFES_numDFC_3	DFES_numDFC_3	DFES_numDFC_3	-	1656
DFES_numDFC_4	DFES_numDFC_4	DFES_numDFC_4	DFES_numDFC_4	DFES_numDFC_4	DFES_numDFC_4	-	1657
DFES_numDFC_5	DFES_numDFC_5	DFES_numDFC_5	DFES_numDFC_5	DFES_numDFC_5	DFES_numDFC_5	-	1658
DFES_numDFC_6	DFES_numDFC_6	DFES_numDFC_6	DFES_numDFC_6	DFES_numDFC_6	DFES_numDFC_6	-	1659
DFES_numDFC_7	DFES_numDFC_7	DFES_numDFC_7	DFES_numDFC_7	DFES_numDFC_7	DFES_numDFC_7	-	1660
DFES_numDFC_8	DFES_numDFC_8	DFES_numDFC_8	DFES_numDFC_8	DFES_numDFC_8	DFES_numDFC_8	-	1661
DFES_numDFC_9	DFES_numDFC_9	DFES_numDFC_9	DFES_numDFC_9	DFES_numDFC_9	DFES_numDFC_9	-	1662
DFES_numDFC_10	DFES_numDFC_10	DFES_numDFC_10	DFES_numDFC_10	DFES_numDFC_10	DFES_numDFC_10	-	1663
PRV_ctOpn_mp	Valvola PRV classificata come aperta - (PRV_ctOpn_mp)	Pressure relief valve is classi ed as open - (PRV_ctOpn_mp)	Valvola PRV classificata come aperta - (PRV_ctOpn_mp)	PRV classé comme ouverte - (PRV_ctOpn_mp)	PRV clasifica como abierta - (PRV_ctOpn_mp)	-	1664
EGRClg_stCtlValBits_mp	Stato delle condizioni per il controllo della valvola di bypass radiatore EGR - (EGRClg_stCtlValBits_mp)	Status of the conditions for the control of the EGR cooler bypass valve - (EGRClg_stCtlValBits_mp)	Status Kontrolle des AGR Kühler Bypass-Ventils - (EGRClg_stCtlValBits_mp)	État des conditions pour le contrôle de la soupape de by-pass radiateur EGR - (EGRClg_stCtlValBits_mp)	Estado de las condiciones para el control de la válvula de bypass radiador EGR - (EGRClg_stCtlValBits_mp)	-	1665
Gbx_numGear	Stato Actual cambio - (Gbx_numGear)	Status of Actual gear - (Gbx_numGear)	Getriebe Status - (Gbx_numGear)	État actuel boîte de vitesse - (Gbx_numGear)	Estado Actual cambio - (Gbx_numGear)	-	1666
FlSys_stWtDet_mp	Stato di sensore acqua nel carburante dopo filtraggio - (FlSys_stWtDet_mp)	Water in fuel sensor state after debouncing - (FlSys_stWtDet_mp)	Status Wasser im Kraftstoff nach Filter - (FlSys_stWtDet_mp)	État du capteur d'eau dans le carburant après filtrage - (FlSys_stWtDet_mp)	Estado de sensor agua en el combustible luego de filtrado - (FlSys_stWtDet_mp)	-	1667
FlSys_ctWtDetActv	Numero di volte in cui il veicolo è stato spento e riavviato senza il serbatoio essendo stato svuotato - (FlSys_ctWtDetActv)	Number of times the vehicle has been switched off and restart without the water tank having been emptied - (FlSys_ctWtDetActv)	Anzahl Fahrzyklen, ohne den Tank zu entleeren - (FlSys_ctWtDetActv)	Nombre de fois que le véhicule a été éteint et rallumé sans le réservoir après vidage - (FlSys_ctWtDetActv)	Número de veces que el vehículo ha sido apagado y encendido nuevamente sin haber vaciado el depósito - (FlSys_ctWtDetActv)	-	1668
SmkLim_rLamSmkPrs_mp	Valore lambda per il OpMode corrente - (SmkLim_rLamSmkPrs_mp)	lambda value for the current OpMode - (SmkLim_rLamSmkPrs_mp)	Lambdawert für den aktuellen OpMode - (SmkLim_rLamSmkPrs_mp)	Valeur lambda pour le OpMode courant - (SmkLim_rLamSmkPrs_mp)	Valor lambda para el OpMode corriente - (SmkLim_rLamSmkPrs_mp)	-	1669
PCR_stMon	Switch-off attivo del monitoraggio pressione di sovralimentazione - (PCR_stMon)	Active switch-off event of the boost pressure monitoring - (PCR_stMon)	Abschaltung der aktiven Ladedruck Überwachung - (PCR_stMon)	Extinction active du contrôle de la pression de suralimentation - (PCR_stMon)	Switch-off activado del monitoreo presión de sobrealimentación - (PCR_stMon)	-	1670
PCR_swtGov	Regolatore valore interruttore on / off - (PCR_swtGov)	Switch value controller on/off - (PCR_swtGov)	Regelwert Schalter on / off - (PCR_swtGov)	Régulateur valeur interrupteur on / off - (PCR_swtGov)	Regulador valor interruptor on / off - (PCR_swtGov)	-	1671
PFltRgn_ctRgnDem_mp	Numero di richieste di rigenerazione - (PFltRgn_ctRgnDem_mp)	Number of regeneration demands - (PFltRgn_ctRgnDem_mp)	Anzahl der Regenerationsabrufe - (PFltRgn_ctRgnDem_mp)	Nombre de demandes de régénération - (PFltRgn_ctRgnDem_mp)	Número de pedidos de regeneración - (PFltRgn_ctRgnDem_mp)	-	1672
PFltRgn_numTot	Domanda totale rigenerazione - (PFltRgn_numTot)	Total regeneration demand - (PFltRgn_numTot)	Abfrage der gesamten Regenerationen - (PFltRgn_numTot)	Demande totale régénération - (PFltRgn_numTot)	Pregunta total regeneración - (PFltRgn_numTot)	-	1673
PFltRgn_stIntr	Parola di stato rigenerazione interruzione - (PFltRgn_stIntr)	Status word regeneration interruption - (PFltRgn_stIntr)	Botschaft Regeneration Unterbrochen - (PFltRgn_stIntr)	Mot d'état régénération interruption - (PFltRgn_stIntr)	Palabra de estado regeneración interrupción - (PFltRgn_stIntr)	-	1674
PFltRgn_stLck	Bit di stato parola inibire la rigenerazione del filtro antiparticolato - (PFltRgn_stLck)	Status bit word inhibiting the particle filter regeneration - (PFltRgn_stLck)	Bit der Botschaft Regeneration Unterdrückt - (PFltRgn_stLck)	Bit d'état mot inhiber la régénération du filtre à particule - (PFltRgn_stLck)	Bit de estado palabra inhibir la regeneración del filtro anti-partículas - (PFltRgn_stLck)	-	1675
PFltRgn_numRgn	Domanda rigenerazione - (PFltRgn_numRgn)	Regeneration demand - (PFltRgn_numRgn)	Regeneration Anfrage - (PFltRgn_numRgn)	Demande régénération - (PFltRgn_numRgn)	Pregunta regeneración - (PFltRgn_numRgn)	-	1676
PFltRgn_stRgnNoCmpln	Rigenerazione Stato non completata - (PFltRgn_stRgnNoCmpln)	Status regeneration not completed - (PFltRgn_stRgnNoCmpln)	Regenerierung nicht abgeschlossen - (PFltRgn_stRgnNoCmpln)	Régénération État non complétée - (PFltRgn_stRgnNoCmpln)	Regeneración Estado no completada - (PFltRgn_stRgnNoCmpln)	-	1677
PFltRgn_stRgnOpMode	Modalità motore necessaria per il funzionamento in base alla domanda di rigenerazione e lo stato del motore - (PFltRgn_stRgnOpMode)	Necessary engine mode of operation according to regeneration demand and engine state - (PFltRgn_stRgnOpMode)	Fahrzyklus unter Last notwendig um die Regeneration auszulösen - (PFltRgn_stRgnOpMode)	Mode moteur nécessaire pour le fonctionnement sur la base de la demande de régénération et l'état du moteur - (PFltRgn_stRgnOpMode)	Modalidad motor necesaria para el funcionamiento de acuerdo a la pregunta de regeneración y el estado del motor - (PFltRgn_stRgnOpMode)	-	1678
PTOSwt_st	Attuale stato di interruttore di alimentazione Take-off per una tensione di ingresso specifico - (PTOSwt_st)	Power Take-off switch's current state for a specific input voltage - (PTOSwt_st)	Stellung des Netzschalters Take-off für eine spezifische Eingangsspannung - (PTOSwt_st)	État actuel de l'interrupteur d'alimentation Take-off pour une tension d'entrée spécifique - (PTOSwt_st)	Actual estado de interruptor de alimentación Take-off para una tensión de entrada específica - (PTOSwt_st)	-	1679
Rail_stCtlLoop	Stato del controllo regolatore di pressione rail - (Rail_stCtlLoop)	State of the rail pressure governor control - (Rail_stCtlLoop)	Status Raildruckregler - (Rail_stCtlLoop)	État de contrôle du régulateur de pression rampe - (Rail_stCtlLoop)	Estado del control regulador de presión rail - (Rail_stCtlLoop)	-	1680
T15_stRaw	Valore grezzo del Terminal stato 15 - (T15_stRaw)	Raw value of Terminal 15 status - (T15_stRaw)	Rohwert des Terminals Status 15 - (T15_stRaw)	Valeur brute de la Borne état 15 - (T15_stRaw)	Valor bruto del Terminal estado 15 - (T15_stRaw)	-	1681
PFltRgn_ctRgnSuc	Numero di rigenerazioni eseguite con successo del filtro antiparticolato - (PFltRgn_ctRgnSuc)	Number of succesfull regenerations of particulate filter - (PFltRgn_ctRgnSuc)	Anzahl der erfolgreichen Regenerationen des Partikelfilters - (PFltRgn_ctRgnSuc)	Nombre de régénérations du filtre à particules effectuées avec succès - (PFltRgn_ctRgnSuc)	Número de regeneraciones ejecutadas con éxito del filtro anti-partículas - (PFltRgn_ctRgnSuc)	-	1682
Exh_stPPDsStMa	Stato del coordinatore del sensore di particolato - (Exh_stPPDsStMa)	Status of state machine of the particulate sensor coordinator - (Exh_stPPDsStMa)	Status der Zustandsmaschine des Partikelsensor-Koordinators - (Exh_stPPDsStMa)	Etat de la machine d'état du coordinateur du capteur de particules - (Exh_stPPDsStMa)	Estado de la máquina de estado del coordinador de sensores de partículas - (Exh_stPPDsStMa)	-	1683				x
SCRChk_etaActAvrg1_mp	Efficienza SCR calcolata da sensori	SCR efficiency calculated by sensors	SCR-Effizienz berechnet von Sensoren	Efficacité SCR calculée par des capteurs	Eficiencia SCR calculada por sensores	-	1684															x
SCRChk_etaThres1_mp	Soglia di efficienza effettiva (intervallo di temperatura 1) - (SCRChk_etaThres1_mp)	Actual efficiency threshold ( temperature range 1 ) - (SCRChk_etaThres1_mp)	Effektivität Schwelle (Temperaturbereich 1) - (SCRChk_etaThres1_mp)	Seuil d'efficacité réelle (plage de température 1) - (SCRChk_etaThres1_mp)	mbral de eficiencia real (rango de temperatura 1) - (SCRChk_etaThres1_mp)	-	1685
SCRMod_etaEst	Efficienza SCR stimata - (SCRMod_etaEst)	Estimated SCR efficiency - (SCRMod_etaEst)	Geschätzte SCR-Effizienz - (SCRMod_etaEst)	Efficacité SCR estimée - (SCRMod_etaEst)	Eficiencia estimada de SCR - (SCRMod_etaEst)	-	1686
SCRChk_etaThresAvrg1_mp	Soglia minima efficienza media SCR	minimum average efficiency level SCR	minimaler durchschnittlicher Wirkungsgrad SCR	niveau d'efficacité moyen minimum SCR	nivel minimo de eficiencia media SCR	-	1687
SCRChk_cntEWMARsltEta1_mp	Contatore test efficienza - (SCRChk_cntEWMARsltEta1_mp)	Test efficiency counter - (SCRChk_cntEWMARsltEta1_mp)	Testeffizienz Zähler - (SCRChk_cntEWMARsltEta1_mp)	Test d'efficacité compteur - (SCRChk_cntEWMARsltEta1_mp)	Contador de eficiencia de prueba - (SCRChk_cntEWMARsltEta1_mp)	-	1688
SCRPOD_stCdmCmnRels	Monitoraggio consumo urea attivo / disattivo - (SCRPOD_stCdmCmnRels)	DEF consumption monitoring - activated / deactivated - (SCRPOD_stCdmCmnRels)	DEF-Verbrauchsüberwachung - aktiviert / deaktiviert - (SCRPOD_stCdmCmnRels)	Surveillance de la consommation de DEF - activée / désactivée - (SCRPOD_stCdmCmnRels)	Control de consumo de DEF activado / desactivado - (SCRPOD_stCdmCmnRels)	-	1689
Hegn_stRlsHtrCtrlS3B1	Stato riscaldatore NOx1 - (Hegn_stRlsHtrCtrlS3B1)	NOX sensor 1_Heater status - (Hegn_stRlsHtrCtrlS3B1)	Heater Status NOx-Sensor 1 - (Hegn_stRlsHtrCtrlS3B1)	??? - (Hegn_stRlsHtrCtrlS3B1)	??? - (Hegn_stRlsHtrCtrlS3B1)	-	1690
Hegn_stRlsHtrCtrlS4B1	Stato riscaldatore NOx2 - (Hegn_stRlsHtrCtrlS4B1)	NOX sensor 2_Heater status - (Hegn_stRlsHtrCtrlS4B1)	Heater Status NOx-Sensor 2 - (Hegn_stRlsHtrCtrlS4B1)	??? - (Hegn_stRlsHtrCtrlS4B1)	??? - (Hegn_stRlsHtrCtrlS4B1)	-	1691
CoSCR_stSub	Stato funzionamento circuito idraulico SCR (valore da 0 a 20 che identifica lo stato SCR) - (CoSCR_stSub)	SCR hydraulic State - (CoSCR_stSub)	SCR-Hydraulik Zustand - (CoSCR_stSub)	SCR État hydraulique - (CoSCR_stSub)	Estado hidráulico SCR - (CoSCR_stSub)	-	1692
DStgy_stStM	Stato attuale della strategia di dosaggio (valore da 0 a 14 che identifica lo stato SCR) - (DStgy_stStM)	Current state of the dosing strategy - (DStgy_stStM)	Aktueller Stand der Dosierstrategie - (DStgy_stStM)	Etat actuel de la stratégie de dosage - (DStgy_stStM)	gramos de DEF inyectados en el ciclo de manejo actual - (DStgy_stStM)	-	1693
DStgy_stCondDos	Stato funzionamento SCR - (DStgy_stCondDos)	operating SCR status - (DStgy_stCondDos)	Betrieb des SCR-Status - (DStgy_stCondDos)	fonctionnement du SCR - (DStgy_stCondDos)	estado de funcionamiento SCR - (DStgy_stCondDos)	-	1694
PFlt_rPFltEff	Integrated inverse predicted release time - (PFlt_rPFltEff)	Integrated inverse predicted release time - (PFlt_rPFltEff)	Integrated inverse predicted release time - (PFlt_rPFltEff)	Integrated inverse predicted release time - (PFlt_rPFltEff)	Integrated inverse predicted release time - (PFlt_rPFltEff)	-	1695				x
PFlt_stEffEnblPPDs	Bit di stato delle singole condizioni di rilascio - (PFlt_stEffEnblPPDs)	Status bit word of the individual release conditions - (PFlt_stEffEnblPPDs)	Statusbitwort der einzelnen Freigabebedingungen - (PFlt_stEffEnblPPDs)	Mot de bit d'état des conditions de publication individuelles - (PFlt_stEffEnblPPDs)	Palabra de bit de estado de las condiciones de lanzamiento individuales - (PFlt_stEffEnblPPDs)	-	1696
Exh_stPPDs	Stato del sensore di particolato a valle del filtro del particolato - (Exh_stPPDs)	Status of particulate sensor downstream of particulate filter - (Exh_stPPDs)	Status des Partikelsensors hinter dem Partikelfilter - (Exh_stPPDs)	État du capteur de particules en aval du filtre à particules - (Exh_stPPDs)	Estado del sensor de partículas aguas abajo del filtro de partículas - (Exh_stPPDs)	-	1697
PCR_stCtl	Stato del controller (open loop/closed loop) - (PCR_stCtl)	Status of controller (open loop/closed loop) - (PCR_stCtl)	Status des Reglers (Open Loop / Closed Loop) - (PCR_stCtl)	Statut du contrôleur (boucle ouverte / boucle fermée) - (PCR_stCtl)	Estado del controlador (lazo abierto / lazo cerrado) - (PCR_stCtl)	-	1698
PTOCtl_stActv	Stato della PTO (presa di forza) - (PTOCtl_stActv)	Status of PTO (Power take off) - (PTOCtl_stActv)	Status der Zapfwelle (Zapfwelle) - (PTOCtl_stActv)	État de la prise de force (prise de force) - (PTOCtl_stActv)	Estado de la toma de fuerza (Toma de fuerza) - (PTOCtl_stActv)	-	1699
PFltLd_resFlw	Resistenza al flusso del filtro particolato	Flow resistance of the particulate filter	Der Strömungswiderstand des Partikelfilters	Résistance à l'écoulement du filtre à particules	La resistencia del filtro de partículas de flujo	bar/(m^3/h)	1700
AFS_dm	Massa aria aspirata (letta da Debimetro)	Correct induction air mass	Korrekte Einlass-Luftmasse	Correction de la masse d'air induite	Masa aire correcta	Kg/h	1701
AFS_dmPlsCorr	Pulsazione corretta massa d'aria	Pulsation corrected air mass	Korrekte Pulsation der Luftmasse	Pulsation correcte masse d'air	Pulsación correcta masa de aire	Kg/h	1702
ASMod_dmIndAirRef	Modello massa aria aspirata	Air intake model	Luftansaugmodell	Modèle d'admission d'air	Modelo de entrada de aire	Kg/h	1703
VehV_v	Velocità veicolo	Vehicle speed	Fahrzeuggeschwindigkeit	Vitesse véhicule	Velocidad vehículo	km/h	1704
Com_dvolFlCons	Consumo carburante teorico	theoretical Fuel consumption	Kraftstoffverbrauch Theorie	La théorie de la consommation de carburant	La teoría del consumo de combustible	l/h	1705
PFltLd_dvolPFltEGFlt	Portata dei gas di scarico	Exhaust gas volume flow	Abgasdurchsatz	Débit des gaz d'échappement	Caudal de los gases de escape	m^3/h	1706
MeUn_iSet	set point corrente assorbita da valvola MPROP	Setpoint current for the metering unit	Sollstrom vom Ventil MPROP gezogen	consigne de courant tiré de soupape MPROP	actual punto de ajuste extrae de MPROP válvula	mA	1800
PCV_iSet	Corrente nominale per la valvola di controllo della pressione	Setpoint current for the pressure control valve	Nennstrom für Druckregelventil	Courant nominal pour la vanne de contrôle de la pression	Corriente nominal para la válvula de control de la presión	mA	1801
Exh_iPPDsIDERaw	Corrente IDE grezza del sensore di particolato a valle del filtro del particolato - (Exh_iPPDsIDERaw)	Raw IDE-Current of particulate sensor downstream of particulate filter - (Exh_iPPDsIDERaw)	Raw IDE-Strom des Partikelsensors hinter dem Partikelfilter - (Exh_iPPDsIDERaw)	Courant IDE brut du capteur de particules en aval du filtre à particules - (Exh_iPPDsIDERaw)	Corriente IDE en bruto del sensor de partículas aguas abajo del filtro de partículas - (Exh_iPPDsIDERaw)	uA	1802				x
Exh_iPPDsIDE	IDE Valore corrente per il monitoraggio del filtro del particolato diesel - (Exh_iPPDsIDE)	IDE Current value for the monitoring of the diesel-particulate filter - (Exh_iPPDsIDE)	IDE Aktueller Wert für die Überwachung des Dieselpartikelfilters - (Exh_iPPDsIDE)	IDE Valeur actuelle pour la surveillance du filtre à particules diesel - (Exh_iPPDsIDE)	IDE Valor actual para la monitorización del filtro de partículas diesel - (Exh_iPPDsIDE)	uA	1803
DIUMPR_ctNum_mp_[0]	DIUMPR_ctNum_mp_[0]	DIUMPR_ctNum_mp_[0]	DIUMPR_ctNum_mp_[0]	DIUMPR_ctNum_mp_[0]	DIUMPR_ctNum_mp_[0]	IUMPR	2000
DIUMPR_ctDenom_mp_[0]	DIUMPR_ctDenom_mp_[0]	DIUMPR_ctDenom_mp_[0]	DIUMPR_ctDenom_mp_[0]	DIUMPR_ctDenom_mp_[0]	DIUMPR_ctDenom_mp_[0]	IUMPR	2001
DIUMPR_ctNum_mp_[1]	DIUMPR_ctNum_mp_[1]	DIUMPR_ctNum_mp_[1]	DIUMPR_ctNum_mp_[1]	DIUMPR_ctNum_mp_[1]	DIUMPR_ctNum_mp_[1]	IUMPR	2002
DIUMPR_ctDenom_mp_[1]	DIUMPR_ctDenom_mp_[1]	DIUMPR_ctDenom_mp_[1]	DIUMPR_ctDenom_mp_[1]	DIUMPR_ctDenom_mp_[1]	DIUMPR_ctDenom_mp_[1]	IUMPR	2003
DIUMPR_ctNum_mp_[2]	DIUMPR_ctNum_mp_[2]	DIUMPR_ctNum_mp_[2]	DIUMPR_ctNum_mp_[2]	DIUMPR_ctNum_mp_[2]	DIUMPR_ctNum_mp_[2]	IUMPR	2004
DIUMPR_ctDenom_mp_[2]	DIUMPR_ctDenom_mp_[2]	DIUMPR_ctDenom_mp_[2]	DIUMPR_ctDenom_mp_[2]	DIUMPR_ctDenom_mp_[2]	DIUMPR_ctDenom_mp_[2]	IUMPR	2005
DIUMPR_ctNum_mp_[3]	DIUMPR_ctNum_mp_[3]	DIUMPR_ctNum_mp_[3]	DIUMPR_ctNum_mp_[3]	DIUMPR_ctNum_mp_[3]	DIUMPR_ctNum_mp_[3]	IUMPR	2006
DIUMPR_ctDenom_mp_[3]	DIUMPR_ctDenom_mp_[3]	DIUMPR_ctDenom_mp_[3]	DIUMPR_ctDenom_mp_[3]	DIUMPR_ctDenom_mp_[3]	DIUMPR_ctDenom_mp_[3]	IUMPR	2007
DIUMPR_ctNum_mp_[4]	DIUMPR_ctNum_mp_[4]	DIUMPR_ctNum_mp_[4]	DIUMPR_ctNum_mp_[4]	DIUMPR_ctNum_mp_[4]	DIUMPR_ctNum_mp_[4]	IUMPR	2008
DIUMPR_ctDenom_mp_[4]	DIUMPR_ctDenom_mp_[4]	DIUMPR_ctDenom_mp_[4]	DIUMPR_ctDenom_mp_[4]	DIUMPR_ctDenom_mp_[4]	DIUMPR_ctDenom_mp_[4]	IUMPR	2009
DIUMPR_ctNum_mp_[5]	DIUMPR_ctNum_mp_[5]	DIUMPR_ctNum_mp_[5]	DIUMPR_ctNum_mp_[5]	DIUMPR_ctNum_mp_[5]	DIUMPR_ctNum_mp_[5]	IUMPR	2010
DIUMPR_ctDenom_mp_[5]	DIUMPR_ctDenom_mp_[5]	DIUMPR_ctDenom_mp_[5]	DIUMPR_ctDenom_mp_[5]	DIUMPR_ctDenom_mp_[5]	DIUMPR_ctDenom_mp_[5]	IUMPR	2011
DIUMPR_ctNum_mp_[6]	DIUMPR_ctNum_mp_[6]	DIUMPR_ctNum_mp_[6]	DIUMPR_ctNum_mp_[6]	DIUMPR_ctNum_mp_[6]	DIUMPR_ctNum_mp_[6]	IUMPR	2012
DIUMPR_ctDenom_mp_[6]	DIUMPR_ctDenom_mp_[6]	DIUMPR_ctDenom_mp_[6]	DIUMPR_ctDenom_mp_[6]	DIUMPR_ctDenom_mp_[6]	DIUMPR_ctDenom_mp_[6]	IUMPR	2013
DIUMPR_ctNum_mp_[7]	DIUMPR_ctNum_mp_[7]	DIUMPR_ctNum_mp_[7]	DIUMPR_ctNum_mp_[7]	DIUMPR_ctNum_mp_[7]	DIUMPR_ctNum_mp_[7]	IUMPR	2014
DIUMPR_ctDenom_mp_[7]	DIUMPR_ctDenom_mp_[7]	DIUMPR_ctDenom_mp_[7]	DIUMPR_ctDenom_mp_[7]	DIUMPR_ctDenom_mp_[7]	DIUMPR_ctDenom_mp_[7]	IUMPR	2015
DIUMPR_ctNum_mp_[8]	DIUMPR_ctNum_mp_[8]	DIUMPR_ctNum_mp_[8]	DIUMPR_ctNum_mp_[8]	DIUMPR_ctNum_mp_[8]	DIUMPR_ctNum_mp_[8]	IUMPR	2016
DIUMPR_ctDenom_mp_[8]	DIUMPR_ctDenom_mp_[8]	DIUMPR_ctDenom_mp_[8]	DIUMPR_ctDenom_mp_[8]	DIUMPR_ctDenom_mp_[8]	DIUMPR_ctDenom_mp_[8]	IUMPR	2017
DIUMPR_ctNum_mp_[9]	DIUMPR_ctNum_mp_[9]	DIUMPR_ctNum_mp_[9]	DIUMPR_ctNum_mp_[9]	DIUMPR_ctNum_mp_[9]	DIUMPR_ctNum_mp_[9]	IUMPR	2018
DIUMPR_ctDenom_mp_[9]	DIUMPR_ctDenom_mp_[9]	DIUMPR_ctDenom_mp_[9]	DIUMPR_ctDenom_mp_[9]	DIUMPR_ctDenom_mp_[9]	DIUMPR_ctDenom_mp_[9]	IUMPR	2019
DIUMPR_ctNum_mp_[10]	DIUMPR_ctNum_mp_[10]	DIUMPR_ctNum_mp_[10]	DIUMPR_ctNum_mp_[10]	DIUMPR_ctNum_mp_[10]	DIUMPR_ctNum_mp_[10]	IUMPR	2020
DIUMPR_ctDenom_mp_[10]	DIUMPR_ctDenom_mp_[10]	DIUMPR_ctDenom_mp_[10]	DIUMPR_ctDenom_mp_[10]	DIUMPR_ctDenom_mp_[10]	DIUMPR_ctDenom_mp_[10]	IUMPR	2021
DIUMPR_ctDenom_mp_[11]	DIUMPR_ctDenom_mp_[11]	DIUMPR_ctDenom_mp_[11]	DIUMPR_ctDenom_mp_[11]	DIUMPR_ctDenom_mp_[11]	DIUMPR_ctDenom_mp_[11]	IUMPR	2022
DIUMPR_ctNum_mp_[11]	DIUMPR_ctNum_mp_[11]	DIUMPR_ctNum_mp_[11]	DIUMPR_ctNum_mp_[11]	DIUMPR_ctNum_mp_[11]	DIUMPR_ctNum_mp_[11]	IUMPR	2023
DIUMPR_ctDenom_mp_[12]	DIUMPR_ctDenom_mp_[12]	DIUMPR_ctDenom_mp_[12]	DIUMPR_ctDenom_mp_[12]	DIUMPR_ctDenom_mp_[12]	DIUMPR_ctDenom_mp_[12]	IUMPR	2024
DIUMPR_ctNum_mp_[12]	DIUMPR_ctNum_mp_[12]	DIUMPR_ctNum_mp_[12]	DIUMPR_ctNum_mp_[12]	DIUMPR_ctNum_mp_[12]	DIUMPR_ctNum_mp_[12]	IUMPR	2025
DIUMPR_ctNum_mp_[13]	DIUMPR_ctNum_mp_[13]	DIUMPR_ctNum_mp_[13]	DIUMPR_ctNum_mp_[13]	DIUMPR_ctNum_mp_[13]	DIUMPR_ctNum_mp_[13]	IUMPR	2026
DIUMPR_ctDenom_mp_[13]	DIUMPR_ctDenom_mp_[13]	DIUMPR_ctDenom_mp_[13]	DIUMPR_ctDenom_mp_[13]	DIUMPR_ctDenom_mp_[13]	DIUMPR_ctDenom_mp_[13]	IUMPR	2027
DIUMPR_ctNum_mp_[14]	DIUMPR_ctNum_mp_[14]	DIUMPR_ctNum_mp_[14]	DIUMPR_ctNum_mp_[14]	DIUMPR_ctNum_mp_[14]	DIUMPR_ctNum_mp_[14]	IUMPR	2028
DIUMPR_ctDenom_mp_[14]	DIUMPR_ctDenom_mp_[14]	DIUMPR_ctDenom_mp_[14]	DIUMPR_ctDenom_mp_[14]	DIUMPR_ctDenom_mp_[14]	DIUMPR_ctDenom_mp_[14]	IUMPR	2029
DIUMPR_ctNum_mp_[15]	DIUMPR_ctNum_mp_[15]	DIUMPR_ctNum_mp_[15]	DIUMPR_ctNum_mp_[15]	DIUMPR_ctNum_mp_[15]	DIUMPR_ctNum_mp_[15]	IUMPR	2030
DIUMPR_ctDenom_mp_[15]	DIUMPR_ctDenom_mp_[15]	DIUMPR_ctDenom_mp_[15]	DIUMPR_ctDenom_mp_[15]	DIUMPR_ctDenom_mp_[15]	DIUMPR_ctDenom_mp_[15]	IUMPR	2031
DIUMPR_ctNum_mp_[16]	DIUMPR_ctNum_mp_[16]	DIUMPR_ctNum_mp_[16]	DIUMPR_ctNum_mp_[16]	DIUMPR_ctNum_mp_[16]	DIUMPR_ctNum_mp_[16]	IUMPR	2032
DIUMPR_ctDenom_mp_[16]	DIUMPR_ctDenom_mp_[16]	DIUMPR_ctDenom_mp_[16]	DIUMPR_ctDenom_mp_[16]	DIUMPR_ctDenom_mp_[16]	DIUMPR_ctDenom_mp_[16]	IUMPR	2033
DIUMPR_ctNum_mp_[17]	DIUMPR_ctNum_mp_[17]	DIUMPR_ctNum_mp_[17]	DIUMPR_ctNum_mp_[17]	DIUMPR_ctNum_mp_[17]	DIUMPR_ctNum_mp_[17]	IUMPR	2034
DIUMPR_rValRatMin_[17]	DIUMPR_rValRatMin_[17]	DIUMPR_rValRatMin_[17]	DIUMPR_rValRatMin_[17]	DIUMPR_rValRatMin_[17]	DIUMPR_rValRatMin_[17]	IUMPR	2035
DIUMPR_ctNum_mp_[18]	DIUMPR_ctNum_mp_[18]	DIUMPR_ctNum_mp_[18]	DIUMPR_ctNum_mp_[18]	DIUMPR_ctNum_mp_[18]	DIUMPR_ctNum_mp_[18]	IUMPR	2036
DIUMPR_ctDenom_mp_[18]	DIUMPR_ctDenom_mp_[18]	DIUMPR_ctDenom_mp_[18]	DIUMPR_ctDenom_mp_[18]	DIUMPR_ctDenom_mp_[18]	DIUMPR_ctDenom_mp_[18]	IUMPR	2037
DIUMPR_ctNum_mp_[19]	DIUMPR_ctNum_mp_[19]	DIUMPR_ctNum_mp_[19]	DIUMPR_ctNum_mp_[19]	DIUMPR_ctNum_mp_[19]	DIUMPR_ctNum_mp_[19]	IUMPR	2038
DIUMPR_ctDenom_mp_[19]	DIUMPR_ctDenom_mp_[19]	DIUMPR_ctDenom_mp_[19]	DIUMPR_ctDenom_mp_[19]	DIUMPR_ctDenom_mp_[19]	DIUMPR_ctDenom_mp_[19]	IUMPR	2039
DIUMPR_ctNum_mp_[20]	DIUMPR_ctNum_mp_[20]	DIUMPR_ctNum_mp_[20]	DIUMPR_ctNum_mp_[20]	DIUMPR_ctNum_mp_[20]	DIUMPR_ctNum_mp_[20]	IUMPR	2040
DIUMPR_ctDenom_mp_[20]	DIUMPR_ctDenom_mp_[20]	DIUMPR_ctDenom_mp_[20]	DIUMPR_ctDenom_mp_[20]	DIUMPR_ctDenom_mp_[20]	DIUMPR_ctDenom_mp_[20]	IUMPR	2041
DIUMPR_rValRatMin_[0]	DIUMPR_rValRatMin_[0]	DIUMPR_rValRatMin_[0]	DIUMPR_rValRatMin_[0]	DIUMPR_rValRatMin_[0]	DIUMPR_rValRatMin_[0]	IUMPR	2042
DIUMPR_rValRatMin_[1]	DIUMPR_rValRatMin_[1]	DIUMPR_rValRatMin_[1]	DIUMPR_rValRatMin_[1]	DIUMPR_rValRatMin_[1]	DIUMPR_rValRatMin_[1]	IUMPR	2043
DIUMPR_rValRatMin_[2]	DIUMPR_rValRatMin_[2]	DIUMPR_rValRatMin_[2]	DIUMPR_rValRatMin_[2]	DIUMPR_rValRatMin_[2]	DIUMPR_rValRatMin_[2]	IUMPR	2044
DIUMPR_rValRatMin_[3]	DIUMPR_rValRatMin_[3]	DIUMPR_rValRatMin_[3]	DIUMPR_rValRatMin_[3]	DIUMPR_rValRatMin_[3]	DIUMPR_rValRatMin_[3]	IUMPR	2045
DIUMPR_rValRatMin_[4]	DIUMPR_rValRatMin_[4]	DIUMPR_rValRatMin_[4]	DIUMPR_rValRatMin_[4]	DIUMPR_rValRatMin_[4]	DIUMPR_rValRatMin_[4]	IUMPR	2046
DIUMPR_rValRatMin_[5]	DIUMPR_rValRatMin_[5]	DIUMPR_rValRatMin_[5]	DIUMPR_rValRatMin_[5]	DIUMPR_rValRatMin_[5]	DIUMPR_rValRatMin_[5]	IUMPR	2047
DIUMPR_rValRatMin_[6]	DIUMPR_rValRatMin_[6]	DIUMPR_rValRatMin_[6]	DIUMPR_rValRatMin_[6]	DIUMPR_rValRatMin_[6]	DIUMPR_rValRatMin_[6]	IUMPR	2048
DIUMPR_rValRatMin_[7]	DIUMPR_rValRatMin_[7]	DIUMPR_rValRatMin_[7]	DIUMPR_rValRatMin_[7]	DIUMPR_rValRatMin_[7]	DIUMPR_rValRatMin_[7]	IUMPR	2049
DIUMPR_rValRatMin_[8]	DIUMPR_rValRatMin_[8]	DIUMPR_rValRatMin_[8]	DIUMPR_rValRatMin_[8]	DIUMPR_rValRatMin_[8]	DIUMPR_rValRatMin_[8]	IUMPR	2050
DIUMPR_rValRatMin_[9]	DIUMPR_rValRatMin_[9]	DIUMPR_rValRatMin_[9]	DIUMPR_rValRatMin_[9]	DIUMPR_rValRatMin_[9]	DIUMPR_rValRatMin_[9]	IUMPR	2051
DIUMPR_rValRatMin_[10]	DIUMPR_rValRatMin_[10]	DIUMPR_rValRatMin_[10]	DIUMPR_rValRatMin_[10]	DIUMPR_rValRatMin_[10]	DIUMPR_rValRatMin_[10]	IUMPR	2052
DIUMPR_rValRatMin_[11]	DIUMPR_rValRatMin_[11]	DIUMPR_rValRatMin_[11]	DIUMPR_rValRatMin_[11]	DIUMPR_rValRatMin_[11]	DIUMPR_rValRatMin_[11]	IUMPR	2053
DIUMPR_rValRatMin_[12]	DIUMPR_rValRatMin_[12]	DIUMPR_rValRatMin_[12]	DIUMPR_rValRatMin_[12]	DIUMPR_rValRatMin_[12]	DIUMPR_rValRatMin_[12]	IUMPR	2054
DIUMPR_rValRatMin_[13]	DIUMPR_rValRatMin_[13]	DIUMPR_rValRatMin_[13]	DIUMPR_rValRatMin_[13]	DIUMPR_rValRatMin_[13]	DIUMPR_rValRatMin_[13]	IUMPR	2055
DIUMPR_rValRatMin_[14]	DIUMPR_rValRatMin_[14]	DIUMPR_rValRatMin_[14]	DIUMPR_rValRatMin_[14]	DIUMPR_rValRatMin_[14]	DIUMPR_rValRatMin_[14]	IUMPR	2056
DIUMPR_rValRatMin_[15]	DIUMPR_rValRatMin_[15]	DIUMPR_rValRatMin_[15]	DIUMPR_rValRatMin_[15]	DIUMPR_rValRatMin_[15]	DIUMPR_rValRatMin_[15]	IUMPR	2057
DIUMPR_rValRatMin_[16]	DIUMPR_rValRatMin_[16]	DIUMPR_rValRatMin_[16]	DIUMPR_rValRatMin_[16]	DIUMPR_rValRatMin_[16]	DIUMPR_rValRatMin_[16]	IUMPR	2058
DIUMPR_rValRatMin_[17]	DIUMPR_rValRatMin_[17]	DIUMPR_rValRatMin_[17]	DIUMPR_rValRatMin_[17]	DIUMPR_rValRatMin_[17]	DIUMPR_rValRatMin_[17]	IUMPR	2059
DIUMPR_rValRatMin_[18]	DIUMPR_rValRatMin_[18]	DIUMPR_rValRatMin_[18]	DIUMPR_rValRatMin_[18]	DIUMPR_rValRatMin_[18]	DIUMPR_rValRatMin_[18]	IUMPR	2060
DIUMPR_ctIgn_mp	DIUMPR_ctIgn_mp	DIUMPR_ctIgn_mp	DIUMPR_ctIgn_mp	DIUMPR_ctIgn_mp	DIUMPR_ctIgn_mp	IUMPR	2061
DIUMPR_ctGenDenom_mp	DIUMPR_ctGenDenom_mp	DIUMPR_ctGenDenom_mp	DIUMPR_ctGenDenom_mp	DIUMPR_ctGenDenom_mp	DIUMPR_ctGenDenom_mp	IUMPR	2062
DIUMPR_ctNum_0	DIUMPR_ctNum_0	DIUMPR_ctNum_0	DIUMPR_ctNum_0	DIUMPR_ctNum_0	DIUMPR_ctNum_0	IUMPR	2100
DIUMPR_ctDenom_0	DIUMPR_ctDenom_0	DIUMPR_ctDenom_0	DIUMPR_ctDenom_0	DIUMPR_ctDenom_0	DIUMPR_ctDenom_0	IUMPR	2101
DIUMPR_ctNum_1	DIUMPR_ctNum_1	DIUMPR_ctNum_1	DIUMPR_ctNum_1	DIUMPR_ctNum_1	DIUMPR_ctNum_1	IUMPR	2102
DIUMPR_ctDenom_1	DIUMPR_ctDenom_1	DIUMPR_ctDenom_1	DIUMPR_ctDenom_1	DIUMPR_ctDenom_1	DIUMPR_ctDenom_1	IUMPR	2103
DIUMPR_ctNum_2	DIUMPR_ctNum_2	DIUMPR_ctNum_2	DIUMPR_ctNum_2	DIUMPR_ctNum_2	DIUMPR_ctNum_2	IUMPR	2104
DIUMPR_ctDenom_2	DIUMPR_ctDenom_2	DIUMPR_ctDenom_2	DIUMPR_ctDenom_2	DIUMPR_ctDenom_2	DIUMPR_ctDenom_2	IUMPR	2105
DIUMPR_ctNum_3	DIUMPR_ctNum_3	DIUMPR_ctNum_3	DIUMPR_ctNum_3	DIUMPR_ctNum_3	DIUMPR_ctNum_3	IUMPR	2106
DIUMPR_ctDenom_3	DIUMPR_ctDenom_3	DIUMPR_ctDenom_3	DIUMPR_ctDenom_3	DIUMPR_ctDenom_3	DIUMPR_ctDenom_3	IUMPR	2107
DIUMPR_ctNum_4	DIUMPR_ctNum_4	DIUMPR_ctNum_4	DIUMPR_ctNum_4	DIUMPR_ctNum_4	DIUMPR_ctNum_4	IUMPR	2108
DIUMPR_ctDenom_4	DIUMPR_ctDenom_4	DIUMPR_ctDenom_4	DIUMPR_ctDenom_4	DIUMPR_ctDenom_4	DIUMPR_ctDenom_4	IUMPR	2109
DIUMPR_ctNum_5	DIUMPR_ctNum_5	DIUMPR_ctNum_5	DIUMPR_ctNum_5	DIUMPR_ctNum_5	DIUMPR_ctNum_5	IUMPR	2110
DIUMPR_ctDenom_5	DIUMPR_ctDenom_5	DIUMPR_ctDenom_5	DIUMPR_ctDenom_5	DIUMPR_ctDenom_5	DIUMPR_ctDenom_5	IUMPR	2111
DIUMPR_ctNum_6	DIUMPR_ctNum_6	DIUMPR_ctNum_6	DIUMPR_ctNum_6	DIUMPR_ctNum_6	DIUMPR_ctNum_6	IUMPR	2112
DIUMPR_ctDenom_6	DIUMPR_ctDenom_6	DIUMPR_ctDenom_6	DIUMPR_ctDenom_6	DIUMPR_ctDenom_6	DIUMPR_ctDenom_6	IUMPR	2113
DIUMPR_ctNum_7	DIUMPR_ctNum_7	DIUMPR_ctNum_7	DIUMPR_ctNum_7	DIUMPR_ctNum_7	DIUMPR_ctNum_7	IUMPR	2114
DIUMPR_ctDenom_7	DIUMPR_ctDenom_7	DIUMPR_ctDenom_7	DIUMPR_ctDenom_7	DIUMPR_ctDenom_7	DIUMPR_ctDenom_7	IUMPR	2115
DIUMPR_ctNum_8	DIUMPR_ctNum_8	DIUMPR_ctNum_8	DIUMPR_ctNum_8	DIUMPR_ctNum_8	DIUMPR_ctNum_8	IUMPR	2116
DIUMPR_ctDenom_8	DIUMPR_ctDenom_8	DIUMPR_ctDenom_8	DIUMPR_ctDenom_8	DIUMPR_ctDenom_8	DIUMPR_ctDenom_8	IUMPR	2117
DIUMPR_ctNum_9	DIUMPR_ctNum_9	DIUMPR_ctNum_9	DIUMPR_ctNum_9	DIUMPR_ctNum_9	DIUMPR_ctNum_9	IUMPR	2118
DIUMPR_ctDenom_9	DIUMPR_ctDenom_9	DIUMPR_ctDenom_9	DIUMPR_ctDenom_9	DIUMPR_ctDenom_9	DIUMPR_ctDenom_9	IUMPR	2119
DIUMPR_ctNum_10	DIUMPR_ctNum_10	DIUMPR_ctNum_10	DIUMPR_ctNum_10	DIUMPR_ctNum_10	DIUMPR_ctNum_10	IUMPR	2120
DIUMPR_ctDenom_10	DIUMPR_ctDenom_10	DIUMPR_ctDenom_10	DIUMPR_ctDenom_10	DIUMPR_ctDenom_10	DIUMPR_ctDenom_10	IUMPR	2121
DIUMPR_ctNum_11	DIUMPR_ctNum_11	DIUMPR_ctNum_11	DIUMPR_ctNum_11	DIUMPR_ctNum_11	DIUMPR_ctNum_11	IUMPR	2122
DIUMPR_ctDenom_11	DIUMPR_ctDenom_11	DIUMPR_ctDenom_11	DIUMPR_ctDenom_11	DIUMPR_ctDenom_11	DIUMPR_ctDenom_11	IUMPR	2123
DIUMPR_ctNum_12	DIUMPR_ctNum_12	DIUMPR_ctNum_12	DIUMPR_ctNum_12	DIUMPR_ctNum_12	DIUMPR_ctNum_12	IUMPR	2124
DIUMPR_ctDenom_12	DIUMPR_ctDenom_12	DIUMPR_ctDenom_12	DIUMPR_ctDenom_12	DIUMPR_ctDenom_12	DIUMPR_ctDenom_12	IUMPR	2125
DIUMPR_ctNum_13	DIUMPR_ctNum_13	DIUMPR_ctNum_13	DIUMPR_ctNum_13	DIUMPR_ctNum_13	DIUMPR_ctNum_13	IUMPR	2126
DIUMPR_ctDenom_13	DIUMPR_ctDenom_13	DIUMPR_ctDenom_13	DIUMPR_ctDenom_13	DIUMPR_ctDenom_13	DIUMPR_ctDenom_13	IUMPR	2127
DIUMPR_ctNum_14	DIUMPR_ctNum_14	DIUMPR_ctNum_14	DIUMPR_ctNum_14	DIUMPR_ctNum_14	DIUMPR_ctNum_14	IUMPR	2128
DIUMPR_ctDenom_14	DIUMPR_ctDenom_14	DIUMPR_ctDenom_14	DIUMPR_ctDenom_14	DIUMPR_ctDenom_14	DIUMPR_ctDenom_14	IUMPR	2129
DIUMPR_ctNum_15	DIUMPR_ctNum_15	DIUMPR_ctNum_15	DIUMPR_ctNum_15	DIUMPR_ctNum_15	DIUMPR_ctNum_15	IUMPR	2130
DIUMPR_ctDenom_15	DIUMPR_ctDenom_15	DIUMPR_ctDenom_15	DIUMPR_ctDenom_15	DIUMPR_ctDenom_15	DIUMPR_ctDenom_15	IUMPR	2131
DIUMPR_ctNum_16	DIUMPR_ctNum_16	DIUMPR_ctNum_16	DIUMPR_ctNum_16	DIUMPR_ctNum_16	DIUMPR_ctNum_16	IUMPR	2132
DIUMPR_ctDenom_16	DIUMPR_ctDenom_16	DIUMPR_ctDenom_16	DIUMPR_ctDenom_16	DIUMPR_ctDenom_16	DIUMPR_ctDenom_16	IUMPR	2133
DIUMPR_ctNum_17	DIUMPR_ctNum_17	DIUMPR_ctNum_17	DIUMPR_ctNum_17	DIUMPR_ctNum_17	DIUMPR_ctNum_17	IUMPR	2134
DIUMPR_ctDenom_17	DIUMPR_ctDenom_17	DIUMPR_ctDenom_17	DIUMPR_ctDenom_17	DIUMPR_ctDenom_17	DIUMPR_ctDenom_17	IUMPR	2135
DIUMPR_ctNum_18	DIUMPR_ctNum_18	DIUMPR_ctNum_18	DIUMPR_ctNum_18	DIUMPR_ctNum_18	DIUMPR_ctNum_18	IUMPR	2136
DIUMPR_ctDenom_18	DIUMPR_ctDenom_18	DIUMPR_ctDenom_18	DIUMPR_ctDenom_18	DIUMPR_ctDenom_18	DIUMPR_ctDenom_18	IUMPR	2137
DIUMPR_ctNum_19	DIUMPR_ctNum_19	DIUMPR_ctNum_19	DIUMPR_ctNum_19	DIUMPR_ctNum_19	DIUMPR_ctNum_19	IUMPR	2138
DIUMPR_ctDenom_19	DIUMPR_ctDenom_19	DIUMPR_ctDenom_19	DIUMPR_ctDenom_19	DIUMPR_ctDenom_19	DIUMPR_ctDenom_19	IUMPR	2139
DIUMPR_ctNum_20	DIUMPR_ctNum_20	DIUMPR_ctNum_20	DIUMPR_ctNum_20	DIUMPR_ctNum_20	DIUMPR_ctNum_20	IUMPR	2140
DIUMPR_ctDenom_20	DIUMPR_ctDenom_20	DIUMPR_ctDenom_20	DIUMPR_ctDenom_20	DIUMPR_ctDenom_20	DIUMPR_ctDenom_20	IUMPR	2141
DIUMPR_ctNum_21	DIUMPR_ctNum_21	DIUMPR_ctNum_21	DIUMPR_ctNum_21	DIUMPR_ctNum_21	DIUMPR_ctNum_21	IUMPR	2142
DIUMPR_ctDenom_21	DIUMPR_ctDenom_21	DIUMPR_ctDenom_21	DIUMPR_ctDenom_21	DIUMPR_ctDenom_21	DIUMPR_ctDenom_21	IUMPR	2143
DIUMPR_ctNum_22	DIUMPR_ctNum_22	DIUMPR_ctNum_22	DIUMPR_ctNum_22	DIUMPR_ctNum_22	DIUMPR_ctNum_22	IUMPR	2144
DIUMPR_ctDenom_22	DIUMPR_ctDenom_22	DIUMPR_ctDenom_22	DIUMPR_ctDenom_22	DIUMPR_ctDenom_22	DIUMPR_ctDenom_22	IUMPR	2145
DIUMPR_ctNum_23	DIUMPR_ctNum_23	DIUMPR_ctNum_23	DIUMPR_ctNum_23	DIUMPR_ctNum_23	DIUMPR_ctNum_23	IUMPR	2146
DIUMPR_ctDenom_23	DIUMPR_ctDenom_23	DIUMPR_ctDenom_23	DIUMPR_ctDenom_23	DIUMPR_ctDenom_23	DIUMPR_ctDenom_23	IUMPR	2147
DIUMPR_ctNum_24	DIUMPR_ctNum_24	DIUMPR_ctNum_24	DIUMPR_ctNum_24	DIUMPR_ctNum_24	DIUMPR_ctNum_24	IUMPR	2148
DIUMPR_ctDenom_24	DIUMPR_ctDenom_24	DIUMPR_ctDenom_24	DIUMPR_ctDenom_24	DIUMPR_ctDenom_24	DIUMPR_ctDenom_24	IUMPR	2149
DIUMPR_ctNum_25	DIUMPR_ctNum_25	DIUMPR_ctNum_25	DIUMPR_ctNum_25	DIUMPR_ctNum_25	DIUMPR_ctNum_25	IUMPR	2150
DIUMPR_ctDenom_25	DIUMPR_ctDenom_25	DIUMPR_ctDenom_25	DIUMPR_ctDenom_25	DIUMPR_ctDenom_25	DIUMPR_ctDenom_25	IUMPR	2151
DIUMPR_ctNum_26	DIUMPR_ctNum_26	DIUMPR_ctNum_26	DIUMPR_ctNum_26	DIUMPR_ctNum_26	DIUMPR_ctNum_26	IUMPR	2152
DIUMPR_ctDenom_26	DIUMPR_ctDenom_26	DIUMPR_ctDenom_26	DIUMPR_ctDenom_26	DIUMPR_ctDenom_26	DIUMPR_ctDenom_26	IUMPR	2153
DIUMPR_ctNum_27	DIUMPR_ctNum_27	DIUMPR_ctNum_27	DIUMPR_ctNum_27	DIUMPR_ctNum_27	DIUMPR_ctNum_27	IUMPR	2154
DIUMPR_ctDenom_27	DIUMPR_ctDenom_27	DIUMPR_ctDenom_27	DIUMPR_ctDenom_27	DIUMPR_ctDenom_27	DIUMPR_ctDenom_27	IUMPR	2155
DIUMPR_ctNum_28	DIUMPR_ctNum_28	DIUMPR_ctNum_28	DIUMPR_ctNum_28	DIUMPR_ctNum_28	DIUMPR_ctNum_28	IUMPR	2156
DIUMPR_ctDenom_28	DIUMPR_ctDenom_28	DIUMPR_ctDenom_28	DIUMPR_ctDenom_28	DIUMPR_ctDenom_28	DIUMPR_ctDenom_28	IUMPR	2157
DIUMPR_ctNum_29	DIUMPR_ctNum_29	DIUMPR_ctNum_29	DIUMPR_ctNum_29	DIUMPR_ctNum_29	DIUMPR_ctNum_29	IUMPR	2158
DIUMPR_ctDenom_29	DIUMPR_ctDenom_29	DIUMPR_ctDenom_29	DIUMPR_ctDenom_29	DIUMPR_ctDenom_29	DIUMPR_ctDenom_29	IUMPR	2159
DIUMPR_ctNum_30	DIUMPR_ctNum_30	DIUMPR_ctNum_30	DIUMPR_ctNum_30	DIUMPR_ctNum_30	DIUMPR_ctNum_30	IUMPR	2160
DIUMPR_ctDenom_30	DIUMPR_ctDenom_30	DIUMPR_ctDenom_30	DIUMPR_ctDenom_30	DIUMPR_ctDenom_30	DIUMPR_ctDenom_30	IUMPR	2161
DIUMPR_ctNum_31	DIUMPR_ctNum_31	DIUMPR_ctNum_31	DIUMPR_ctNum_31	DIUMPR_ctNum_31	DIUMPR_ctNum_31	IUMPR	2162
DIUMPR_ctDenom_31	DIUMPR_ctDenom_31	DIUMPR_ctDenom_31	DIUMPR_ctDenom_31	DIUMPR_ctDenom_31	DIUMPR_ctDenom_31	IUMPR	2163
DIUMPR_ctNum_32	DIUMPR_ctNum_32	DIUMPR_ctNum_32	DIUMPR_ctNum_32	DIUMPR_ctNum_32	DIUMPR_ctNum_32	IUMPR	2164
DIUMPR_ctDenom_32	DIUMPR_ctDenom_32	DIUMPR_ctDenom_32	DIUMPR_ctDenom_32	DIUMPR_ctDenom_32	DIUMPR_ctDenom_32	IUMPR	2165
DIUMPR_ctNum_33	DIUMPR_ctNum_33	DIUMPR_ctNum_33	DIUMPR_ctNum_33	DIUMPR_ctNum_33	DIUMPR_ctNum_33	IUMPR	2166
DIUMPR_ctDenom_33	DIUMPR_ctDenom_33	DIUMPR_ctDenom_33	DIUMPR_ctDenom_33	DIUMPR_ctDenom_33	DIUMPR_ctDenom_33	IUMPR	2167
DIUMPR_ctNum_34	DIUMPR_ctNum_34	DIUMPR_ctNum_34	DIUMPR_ctNum_34	DIUMPR_ctNum_34	DIUMPR_ctNum_34	IUMPR	2168
DIUMPR_ctDenom_34	DIUMPR_ctDenom_34	DIUMPR_ctDenom_34	DIUMPR_ctDenom_34	DIUMPR_ctDenom_34	DIUMPR_ctDenom_34	IUMPR	2169
DIUMPR_ctNum_35	DIUMPR_ctNum_35	DIUMPR_ctNum_35	DIUMPR_ctNum_35	DIUMPR_ctNum_35	DIUMPR_ctNum_35	IUMPR	2170
DIUMPR_ctDenom_35	DIUMPR_ctDenom_35	DIUMPR_ctDenom_35	DIUMPR_ctDenom_35	DIUMPR_ctDenom_35	DIUMPR_ctDenom_35	IUMPR	2171
DIUMPR_ctNum_36	DIUMPR_ctNum_36	DIUMPR_ctNum_36	DIUMPR_ctNum_36	DIUMPR_ctNum_36	DIUMPR_ctNum_36	IUMPR	2172
DIUMPR_ctDenom_36	DIUMPR_ctDenom_36	DIUMPR_ctDenom_36	DIUMPR_ctDenom_36	DIUMPR_ctDenom_36	DIUMPR_ctDenom_36	IUMPR	2173
DIUMPR_ctNum_37	DIUMPR_ctNum_37	DIUMPR_ctNum_37	DIUMPR_ctNum_37	DIUMPR_ctNum_37	DIUMPR_ctNum_37	IUMPR	2174
DIUMPR_ctDenom_37	DIUMPR_ctDenom_37	DIUMPR_ctDenom_37	DIUMPR_ctDenom_37	DIUMPR_ctDenom_37	DIUMPR_ctDenom_37	IUMPR	2175
DIUMPR_ctNum_38	DIUMPR_ctNum_38	DIUMPR_ctNum_38	DIUMPR_ctNum_38	DIUMPR_ctNum_38	DIUMPR_ctNum_38	IUMPR	2176
DIUMPR_ctDenom_38	DIUMPR_ctDenom_38	DIUMPR_ctDenom_38	DIUMPR_ctDenom_38	DIUMPR_ctDenom_38	DIUMPR_ctDenom_38	IUMPR	2177
DIUMPR_ctNum_39	DIUMPR_ctNum_39	DIUMPR_ctNum_39	DIUMPR_ctNum_39	DIUMPR_ctNum_39	DIUMPR_ctNum_39	IUMPR	2178
DIUMPR_ctDenom_39	DIUMPR_ctDenom_39	DIUMPR_ctDenom_39	DIUMPR_ctDenom_39	DIUMPR_ctDenom_39	DIUMPR_ctDenom_39	IUMPR	2179
DIUMPR_ctGenDenom	DIUMPR_ctGenDenom	DIUMPR_ctGenDenom	DIUMPR_ctGenDenom	DIUMPR_ctGenDenom	DIUMPR_ctGenDenom	IUMPR	2180
DIUMPR_ctIgn	DIUMPR_ctIgn	DIUMPR_ctIgn	DIUMPR_ctIgn	DIUMPR_ctIgn	DIUMPR_ctIgn	IUMPR	2181
IVDia_stErrChp	Messaggio di errore di basso livello per CY33x - (IVDia_stErrChp)	Low level error message for CY33x - (IVDia_stErrChp)	Low-Level-Fehlermeldung für CY33x - (IVDia_stErrChp)	Message d'erreur de bas niveau pour CY33x - (IVDia_stErrChp)	Mensaje de error de nivel bajo para CY33x - (IVDia_stErrChp)	-	2200
IVDia_stErrClctCyl	Messaggio di errore di basso livello preelaborato per CY33x per cilindro (nel 4cil = 1 / nel 6cil = 1) - (IVDia_stErrClctCyl)	Low level error message preprocessed for CY33x per cylinder (4 cyl = 1 )( 6 cyl = 1) - (IVDia_stErrClctCyl)	Low-Level-Fehlermeldung vorverarbeitet für CY33x pro Zylinder (4 cyl = 1 )( 6 cyl = 1) - (IVDia_stErrClctCyl)	Message d'erreur de niveau bas prétraité pour CY33x par cylindre (4 cyl = 1 )( 6 cyl = 1) - (IVDia_stErrClctCyl)	Mensaje de error de nivel bajo preprocesado para CY33x por cilindro (4 cyl = 1 )( 6 cyl = 1) - (IVDia_stErrClctCyl)	-	2201
IVDia_stErrClctCyl_1	Messaggio di errore di basso livello preelaborato per CY33x per cilindro (nel 4cil = 3 / nel 6cil = 5) - (IVDia_stErrClctCyl_1)	Low level error message preprocessed for CY33x per cylinder (4 cyl = 3 )( 6 cyl = 5) - (IVDia_stErrClctCyl_1)	Low-Level-Fehlermeldung vorverarbeitet für CY33x pro Zylinder (4 cyl = 3 )( 6 cyl = 5) - (IVDia_stErrClctCyl_1)	Message d'erreur de niveau bas prétraité pour CY33x par cylindre (4 cyl = 3 )( 6 cyl = 5) - (IVDia_stErrClctCyl_1)	Mensaje de error de nivel bajo preprocesado para CY33x por cilindro (4 cyl = 3 )( 6 cyl = 5) - (IVDia_stErrClctCyl_1)	-	2202
IVDia_stErrClctCyl_2	Messaggio di errore di basso livello preelaborato per CY33x per cilindro (nel 4cil = 4 / nel 6cil = 3) - (IVDia_stErrClctCyl_2)	Low level error message preprocessed for CY33x per cylinder (4 cyl = 4 )( 6 cyl = 3) - (IVDia_stErrClctCyl_2)	Low-Level-Fehlermeldung vorverarbeitet für CY33x pro Zylinder (4 cyl = 4 )( 6 cyl = 3) - (IVDia_stErrClctCyl_2)	Message d'erreur de niveau bas prétraité pour CY33x par cylindre (4 cyl = 4 )( 6 cyl = 3) - (IVDia_stErrClctCyl_2)	Mensaje de error de nivel bajo preprocesado para CY33x por cilindro (4 cyl = 4 )( 6 cyl = 3) - (IVDia_stErrClctCyl_2)	-	2203
IVDia_stErrClctCyl_3	Messaggio di errore di basso livello preelaborato per CY33x per cilindro (nel 4cil = 2 / nel 6cil = 6) - (IVDia_stErrClctCyl_3)	Low level error message preprocessed for CY33x per cylinder (4 cyl = 2 )( 6 cyl = 6) - (IVDia_stErrClctCyl_3)	Low-Level-Fehlermeldung vorverarbeitet für CY33x pro Zylinder (4 cyl = 2 )( 6 cyl = 6) - (IVDia_stErrClctCyl_3)	Message d'erreur de niveau bas prétraité pour CY33x par cylindre (4 cyl = 4 )( 6 cyl = 3) - (IVDia_stErrClctCyl_3)	Mensaje de error de nivel bajo preprocesado para CY33x por cilindro (4 cyl = 2 )( 6 cyl = 6) - (IVDia_stErrClctCyl_3)	-	2204
IVDia_stErrClctCyl_4	Messaggio di errore di basso livello preelaborato per CY33x per cilindro (nel 6cil = 2) - (IVDia_stErrClctCyl_4)	Low level error message preprocessed for CY33x per cylinder ( 6 cyl = 2) - (IVDia_stErrClctCyl_4)	Low-Level-Fehlermeldung vorverarbeitet für CY33x pro Zylinder ( 6 cyl = 2) - (IVDia_stErrClctCyl_4)	Message d'erreur de niveau bas prétraité pour CY33x par cylindre ( 6 cyl = 2) - (IVDia_stErrClctCyl_4)	Mensaje de error de nivel bajo preprocesado para CY33x por cilindro ( 6 cyl = 2) - (IVDia_stErrClctCyl_4)	-	2205
IVDia_stErrClctCyl_5	Messaggio di errore di basso livello preelaborato per CY33x per cilindro (nel 6cil = 4) - (IVDia_stErrClctCyl_5)	Low level error message preprocessed for CY33x per cylinder ( 6 cyl = 4) - (IVDia_stErrClctCyl_5)	Low-Level-Fehlermeldung vorverarbeitet für CY33x pro Zylinder ( 6 cyl = 4) - (IVDia_stErrClctCyl_5)	Message d'erreur de niveau bas prétraité pour CY33x par cylindre ( 6 cyl = 4) - (IVDia_stErrClctCyl_5)	Mensaje de error de nivel bajo preprocesado para CY33x por cilindro ( 6 cyl = 4) - (IVDia_stErrClctCyl_5)	-	2206
Exh_stPPDsOperMode	stato attuale del sensore particolato per PID8F - (Exh_stPPDsOperMode)	current state of particulate sensor for PID8F - (Exh_stPPDsOperMode)	aktueller Zustand des Partikelsensors für PID8F - (Exh_stPPDsOperMode)	état actuel du capteur de particules pour PID8F - (Exh_stPPDsOperMode)	estado actual del sensor de partículas para PID8F - (Exh_stPPDsOperMode)	-	2207
I15031_PID8FA	Shows which PM (Particulate Matter) Sensor Output is supported in PID8F - (I15031_PID8FA)	- (I15031_PID8FA)	- (I15031_PID8FA)	- (I15031_PID8FA)	- (I15031_PID8FA)	-	2208
CoSCR_st	state of hydraulic SCR-system - (CoSCR_st)	- (CoSCR_st)	- (CoSCR_st)	- (CoSCR_st)	- (CoSCR_st)	-	2209
HndBrk_stDebVal	Stato Freno a mano (HndBrk_stDebVal)	Debounced value of Hand Brake switch (HndBrk_stDebVal)	Handbremse Zustand (HndBrk_stDebVal)	Condition du frein à main (HndBrk_stDebVal)	condición del freno de mano (HndBrk_stDebVal)	-	2210
HndBrk_stRawVal	Valore Grezzo Freno a mano (HndBrk_stDebVal)	Raw value of Hand Brake switch read from the HWE (HndBrk_stDebVal)	Rohwert für Handbremse (HndBrk_stDebVal)	Valeur brute pour le frein à main (HndBrk_stDebVal)	Valor bruto para freno de mano (HndBrk_stDebVal)	-	2211
OxiCat_stCalcPas	stato monitoring DOC efficiency (OxiCat_stCalcPas)	Demand status for passive OxiCat monitoring (OxiCat_stCalcPas)	Demand status for passive OxiCat monitoring (OxiCat_stCalcPas)	Demand status for passive OxiCat monitoring (OxiCat_stCalcPas)	Demand status for passive OxiCat monitoring (OxiCat_stCalcPas)	-	2212
OxiCat_facHCCnvRat	efficienza DOC (OxiCat_facHCCnvRat)	DOC Efficiency (OxiCat_facHCCnvRat )	DOC Efficiency (OxiCat_facHCCnvRat )	DOC Efficiency (OxiCat_facHCCnvRat )	DOC Efficiency (OxiCat_facHCCnvRat )	-	2213
PFlt_cntrRgnDmdDrvr	Rigenerazioni di servizio richieste da bottone su cruscotto	Service regeneration required by the button on the dashboard	Service-Regeneration erforderlich über die Schaltfläche im Dashboard	Régénération de service requise par le bouton du tableau de bord	Regeneración del servicio requerida a traves del botón en el panel	-	2214
PFltRgn_RgnReqDly.PFltRgn_stOpModeReq	Fase rigenerazione - (PFltRgn_RgnReqDly.PFltRgn_stOpModeReq)	Regenaration Phase - (PFltRgn_RgnReqDly.PFltRgn_stOpModeReq)	Regenerationsphase - (PFltRgn_RgnReqDly.PFltRgn_stOpModeReq)	Phase Régénération - (PFltRgn_RgnReqDly.PFltRgn_stOpModeReq)	Fase regeneración - (PFltRgn_RgnReqDly.PFltRgn_stOpModeReq)	-	2215
CoEng_stEngStop	Stato motore - (CoEng_stEngStop)	Engine state - (CoEng_stEngStop)	Motorstatus - (CoEng_stEngStop)	État moteur - (CoEng_stEngStop)	Estado motor - (CoEng_stEngStop)	-	2216
PRV_ctOpn_mp	Valvola di sicurezza viene classificato come aperta - (PRV_ctOpn_mp)	Pressure relief valve is classi ed as open - (PRV_ctOpn_mp)	Sicherheitsventil ist so offen eingestuft - (PRV_ctOpn_mp)	Soupape de sécurité est considérée comme ouverte - (PRV_ctOpn_mp)	Válvula de seguridad se clasifica como abierta - (PRV_ctOpn_mp)	-	2217
LLim_vMaxFix1EEP_mp	Limitazione velocità veicolo 1 (Velocità massima raggiungibile) - [km/h] - (LLim_vMaxFix1EEP_mp)	Vehicle Speed Limitation 1 (Maximum vehicle speed achievable) - [km/h] - (LLim_vMaxFix1EEP_mp)	Limitierung Fahrzeuggeschwindigkeit 1 (Maximal erreichbare Fahrzeuggeschwindigkeit) - [km/h] - (LLim_vMaxFix1EEP_mp)	Limitation vitesse véhicule 1 (Vitesse maximale pouvant être atteinte) - [km/h] - (LLim_vMaxFix1EEP_mp)	Limitación velocidad vehículo 1 (Velocidad máxima que alcanza) - [km/h] - (LLim_vMaxFix1EEP_mp)	-	2218
LLim_vMaxFix2EEP_mp	Limitazione velocità veicolo 2 (Velocità massima raggiungibile) - [km/h] - (LLim_vMaxFix2EEP_mp)	Vehicle Speed Limitation 2 (Maximum vehicle speed achievable) - [km/h] - (LLim_vMaxFix2EEP_mp)	Limitierung Fahrzeuggeschwindigkeit 2 (Maximal erreichbare Fahrzeuggeschwindigkeit) - [km/h] - (LLim_vMaxFix2EEP_mp)	Limitation vitesse véhicule 2 (Vitesse maximale pouvant être atteinte) - [km/h] - (LLim_vMaxFix2EEP_mp)	Limitación velocidad vehículo 2 (Velocidad máxima que alcanza) - [km/h] - (LLim_vMaxFix2EEP_mp)	-	2219
SCRAd_facQtyAdap	Fattore correzione iniezione DEF - (SCRAd_facQtyAdap)	DEF injection correction factor - (SCRAd_facQtyAdap)	DEF-Einspritzkorrekturfaktor - (SCRAd_facQtyAdap)	Facteur de correction d'injection DEF - (SCRAd_facQtyAdap)	- (SCRAd_facQtyAdap)	-	2220
SCRChk_rNOxDiffAvrgMinUs	Deviazione tra valore NOX in e valore NOX in simulato	Deviation between NOX in value and NOX in simulated value	Abweichung zwischen NOX in-Wert und NOX in-Simulationswert	Écart entre la valeur de NOX in et la valeur simulée de NOX in	Desviación entre el valor de NOX in y el valor simulado de NOX in	-	2221
SCRChk_stEtaEna	Stato calcolo efficienza SCR	Enabling status of the SCR efficiency calculation	Aktivierungsstatus der SCR-Effizienzberechnung	Statut d'activation du calcul d'efficacité SCR	Habilitación del estado del cálculo de eficiencia SCR	-	2222															x