## 
[7 empty] | CODE: |  |  |  | wd27185-1 aa SN from 98L010
DESCRIPTION: |  |  |  | WIRING DIAGRAM | SCHALTPLAN |  |  | SCHEMA ELECTRIQUE | ESQUEMA ELECTRICO | SCHEMA ELETT. FUNZIONALE
| REF | CODE | DESCRIPTION |  |  | QT
| AP1 |  | PUMP BOARD
| AP2 |  | DRIVE MOTOR BOARD
| BL1 |  | SWITCH
| FR.M1 |  | THERMAL M1
| FR.M4 |  | THERMAL M4
| FU1 |  | FUSE 75A
| FU2 |  | FUSE 5A
| FU3 |  | FUSE 5A
| FU4 |  | FUSE 25A
| FU5 |  | FUSE 40A
| GB1 |  | BATTERY
| GD |  | CHARGER (optional)
| HL1 |  | LAMP
| JP1..JP4 |  | ELECTRIC CONNECTION
| KM1 |  | BRUSH REMOTE CONTROL SWITCH
| M1 |  | BRUSH MOTOR
| M2 |  | SUCTION MOTOR
| M3 |  | PUMP
| M4 |  | DRIVE MOTOR
| QF1 |  | SWITCH
| R1 |  | RESISTANCE 10 Ohm 1/2 W
| RP1 |  | POTENTIOMETER
| SA1 |  | SWITCH M1 ON/OFF
| SA2 |  | SWITCH M2 ON/OFF
| SA3 |  | SWITCH M3 ON/OFF
| SA4 |  | MICROSWITCH
| SR1 |  | MICROSWITCH
| VD1 |  | DIODE
| XP1 |  | CONNECTOR
| XP2 |  | CONNECTOR M.
| XS2 |  | CONNECTOR F.
| XP3 |  | CONNECTOR M.
| XS3 |  | CONNECTOR F.
| XP4 |  | CONNECTOR M.
| XS4 |  | CONNECTOR F.
| XS5 |  | CONNECTOR F.
| XS6 |  | CONNECTOR F.
| XP7 |  | CONNECTOR M.
| XS7 |  | CONNECTOR F.
| XP8 |  | CONNECTOR M.
| XS8 |  | CONNECTOR F.
| XP10 |  | CONNECTOR M.
| XS10 |  | CONNECTOR F.
| XP11 |  | CONNECTOR M.
| XS11 |  | CONNECTOR F.
| XP12 |  | CONNECTOR M.
| XS12 |  | CONNECTOR F.
| Z1 |  | FILTER
BK BLACK
BN BROWN
RD RED
YE YELLOW
GN GREEN
BU BLUE
WH WHITE
PK PINK
GN/YE GREEN/YELLOW
WH/BU WHITE/BLUE
WH/BK WHITE/BLACK
OG ORANGE
VT VIOLET