## Sheet1
TECHNICAL DESCRIPTION
I | GB | F
50 | 500 | 450 | 502 | 452
|  |  |  | BS | BTS | B | BT | B | BT | B | BT | B | BT
| Working width |  | mm | 500 | 500 | 500 | 500 | 450 | 450 | 500 | 500 | 400 | 400
| Squeegee width |  | mm | 745 | 745 | 745 | 745 | 645 | 645 | 745 | 745 | 645 | 645
| Working capacity |  | m2/h | 1500 | 1500 | 1500 | 1500 | 1350 | 1350 | 1500 | 1500 | 1200 | 1200
| Water consumption |  | g/m2 | 50 | 50 | 90 | 90 | 90 | 90 | 90 | 90 | 90 | 90
| Brushes |  | Ø mm | 110 | 110 | 500 | 500 | 450 | 450 | 255 | 255 | 210 | 210
| Brush rpm |  | giri/min | 800 | 800 | 230 | 230 | 230 | 230 | 400 | 400 | 515 | 515
| Max. brush pressure |  | kg | 18 max | 18 max | 30 max | 30 max | 30 max | 30 max | 30 max | 30 max | 30 max | 30 max
| Brush motor (tension) |  | V | 24 | 24 | 24 | 24 | 24 | 24 | 24 | 24 | 24 | 24
| Brush motor (power) |  | W | 600 | 600 | 560 | 560 | 560 | 560 | 600 | 600 | 600 | 600
| Drive motor (tension) |  | V | - | 24 | - | 24 | - | 24 | - | 24 | - | 24
| Drive motor (power) |  | W | - | 150 | - | 150 | - | 150 | - | 150 | - | 150
| Type of drive |  | semi-aut. | aut. | semi-aut. | aut. | semi-aut. | aut. | semi-aut. | aut. | semi-aut. | aut.
| Forward and reverse speed |  | km/h | - | 0-3 | - | 0-3 | - | 0-3 | - | 0-3 | - | 0-3
| Max. Incline |  | 2% | 10% | 2% | 10% | 2% | 10% | 2% | 10% | 2% | 10%
| Suction motor (tension) |  | V | 24 | 24 | 24 | 24 | 24 | 24 | 24 | 24 | 24 | 24
| Suction motor (power) |  | W | 550 | 550 | 550 | 550 | 550 | 550 | 550 | 550 | 550 | 550
| Suction vacuum |  | mbar | 130 | 130 | 130 | 130 | 130 | 130 | 130 | 130 | 130 | 130
| Solution tank |  | l | 40 | 40 | 40 | 40 | 40 | 40 | 40 | 40 | 40 | 40
| Recovery tank |  | l | 50 | 50 | 50 | 50 | 50 | 50 | 50 | 50 | 50 | 50
| Machine length |  | mm | 1305 | 1305 | 1340 | 1340 | 1315 | 1315 | 1260 | 1260 | 1220 | 1220
| Machine height |  | mm | 960 | 960 | 960 | 960 | 960 | 960 | 960 | 960 | 960 | 960
| Machine width |  | mm | 610 | 610 | 540 | 540 | 490 | 490 | 540 | 540 | 460 | 460
| Batteries |  | V/Ah | 24/140 | 24/140 | 24/140 | 24/140 | 24/140 | 24/140 | 24/140 | 24/140 | 24/140 | 24/140
| Battery weight |  | kg | 80 | 80 | 80 | 80 | 80 | 80 | 80 | 80 | 80 | 80
| Machine weight (empty and without batteries) |  | kg | 109 | 113 | 107 | 111 | 106 | 110 | 106 | 110 | 103 | 107
) | Noise level (IEC 704/1) |  | dB (A) | 70 | 70 | 70 | 70 | 70 | 70 | 70 | 70 | 70 | 70
| Vibration |  | m/s2 | 2 | 2 | 2 | 2 | 2 | 2 | 2 | 2 | 2 | 2