## Page 22 Deck
ITEM | SKU | DESCRIPTION | QTY | ITEM | SKU | DESCRIPTION | QTY
1 | 213390 | BRUSH BASE | 1 | 1.32 | E83700 | Shaft Key 5x5x20mm | 1
1.1 | E88015 | Nut, Lock M20 | 2 | 1.33 | E82774 | Lock Washer, M6 Zinc | 5
1.2 | E20253 | Flat Washer M21x60x3 Nylon | 2 | 1.34 | E82772 | Hex Bolt M6x20 Zinc | 1
1.3 | E81657 | Bearing, 6204 2RS | 5 | 1.35 | E83923 | Bearing, 6004 2RS | 2
1.4 | 210260 | PULLEY | 1 | 1.36 | 209860 | SPACER | 1
1.5 | E87284 | Shaft | 2 | 1.37 | E88009 | Bushing | 1
1.6 | E81656 | Retaining Ring - Internal | 3 | 1.38 | E88007 | Bushing | 1
1.7 | E87281 | Spacer | 2 | 1.39 | E88008 | Adjuster | 1
1.8 | E86216 | Spacer | 2 | 1.4 | E83698 | Tension Spring 20x3.5x32mm | 1
1.9 | E81918 | Flat Washer M9x32x2.5 Zinc | 1 | 1.41 | E82773 | Flat Washer M10x21x2 Zinc | 1
1.1 | 400634 | FLEXIBLE COUPLING | 2 | 1.42 | E83895 | Wheel 80 OD x 23 W | 3
1.11 | 203269 | STUD BOLT | 12 | 1.43 | 213374 | SUPPORT | 1
1.12 | E81957 | Pad driver retainer clip | 2 | 1.44 | 213375 | SUPPORT | 1
1.13 | E81953 | Wire Spring Clip 75mm Custom | 2 | 1.45 | E83524 | Bushing | 3
1.14 | 400413 | BRUSH PLATE | 2 | 1.46 | E83830 | Hex Bolt M8x40 Zinc | 3
1.15 | E85723 | Idler Pulley | 1 | 1.47 | E83833 | Hex Bolt M8x25 Zinc | 6
1.16 | E87279 | Bushing | 1 | 1.48 | E83547 | M6x16 Bolt, Zinc Hex Head | 4
1.17 | 409085 | LOCK NUT | 12 | 1.49 | E87285 | Hex Bolt M8x50 Zinc | 1
1.18 | E81874 | Flat Washer M8x17x1.6 Zinc | 12 | 1.5 | 415831 | SCREW | 1
1.19 | 213380 | PIN | 1 | 1.51 | E81808 | Belt, Poly VJ10 L1992 | 1
1.2 | 210285 | PULLEY | 1 | 1.52 | E83823 | Screw M5x20/ SS Custom | 1
1.21 | 203254 | TIGHTENER | 1 | 1.53 | E88010 | Hex Nut, M5 | 6
1.22 | E88110 | Flat Washer M6.1x60x3 Nylon | 1 | 1.54 | E83489 | Rings | 2
1.23 | E88014 | Bushing | 1 | 1.55 | E83491 | Spring, 9.8x1.1x58mm | 2
1.24 | E83381 | Nyloc Hex Nut, M10 Zinc | 1 | 1.56 | 407651 | SCREW | 2
1.25 | E83404 | Flat Washer M9x24x2.5 Zinc | 3 | 1.57 | E82303 | Pipe | 2
1.26 | E20126 | Cupped Spring Washer M8x18x1 | 2 | 1.58 | 213941 | COVER | 1
1.27 | E82738 | Brush Motor 24VDC 560W | 1 | 1.59 | E88017 | Screw, | 6
1.28 | E83801 | Hex Bolt M8x35 Zinc | 1 | 1.6 | 213620 | PULLEY | 1
1.29 | 203234 | SUPPORT | 1 | 1.61 | 213376 | BRUSHES BASE | 1
1.3 | E82424 | Pulley, 35 OD x 18 ID x 48mm | 1 | 1.62 | E81926 | Band Clamp | 2
1.31 | 205112 | WASHER | 1 | 2 | E86143 | Splash Guard | 1