## LPTB00291IPC013 Betco WM20 v2 2
FU1 | MEVR01136 | FUSE | 30A | 100 | E89342 | Fuse 30 Amp | 1
FU2 | MEVR01380 | FUSE | A LAMA | 100 | E86647 | Fuse 40A | 1
FU6 | MEVR01136 | FUSE | 30A | 100 | E89342 | Fuse 30 Amp | 1
FU7 | MEVR42990 | FUSE | 60A NST. | 100 | E87883 | 60 AMP Fuse for WS20/24 | 1
H | MESB00022 |  | HOUR-COUNTER 24V | 100 | MESB00022 | HOUR-COUNTER 24V | 1
HL | MECE30652 | PCB | LAV.FL. | 100 | E86496 | Circuit Board | 1
KM1 | METT30650 | CONTACTOR | 24 V | 100 | E86420 | Relay | 1
KM2 | MERL45196 |  | SWITCH RELAY F7 IN/O 12V 70A | 100 | E89471 | Vac Motor Relay | 1
M1 | MOCC36311 |  | TRACTION MOTOR DW225 600 W 24V | 100 | E86608 | Brush Motor | 1
M2 | MOCC00253 | MOTOR | ASPIR.BIST.24V | 100 | E89124 | 2 stage vac motor WS20/24 after 04B | 1
R1 | MECE00341 | RESISTANCE | 68R | 100 | E89223 | Resistor | 1
S1 | MEC 00310 | MICROSWITCH |  | 100 | MEC 00310 | MICROSWITCH | 1
SBF | MECI38446 | BUTTON | D.22 NC | 100 | E86988 | Operator D22 Mushroom complete | 1
SH1 | MECI30651 | SWITCH | GIALLO 36V | 100 | E86423 | Bipolar Switch | 1
SH2 | MECI30651 | SWITCH | GIALLO 36V | 100 | E86423 | Bipolar Switch | 1
VD1 | MEC 00294 | DIODE | 1N4007 | 100 | MEC 00294 | DIODE 1N4007 | 1
VD2 | MEC 00294 | DIODE | 1N4007 | 100 | MEC 00294 | DIODE 1N4007 | 1
XC1 | MEVR01116 |  | SUPPORT FUSIBILE 120 A | 100 | MEVR01116 | SUPPORT FUSIBILE 120 A | 1
XC2 | MEVR01227 | CLAMP | FORBOX E27 | 100 | MEVR01227 | CLAMP FORBOX E27 | 1
YV1 | MEEV00016 |  | SOLENOID VALVE 24V 14W DC 7250 169 | 100 | MEEV00016 | SOLENOID VALVE 24V 14W DC 7250 169 | 1

## Sheet1
ELECTRICAL LADDER
ITEM | SKU | DESCRIPTION | QTY | ITEM | SKU | DESCRIPTION | QTY
FU1 | E89342 | Fuse 30 Amp | 1 | R1 | E89223 | Resistor | 1
FU2 | E86647 | Fuse 40A | 1 | S1 | MEC 00310 | MICROSWITCH | 1
FU6 | E89342 | Fuse 30 Amp | 1 | SBF | E86988 | Main Switch | 1
FU7 | E87883 | 60 AMP Fuse | 1 | SH1 | E86423 | Bipolar Switch | 1
H | MESB00022 | HOUR METER | 1 | SH2 | E86423 | Bipolar Switch | 1
HL | E86496 | Circuit Board | 1 | VD1 | MEC 00294 | DIODE 1N4007 | 1
KM1 | E86420 | Relay | 1 | VD2 | MEC 00294 | DIODE 1N4007 | 1
KM2 | E89471 | Vac Motor Relay | 1 | XC1 | MEVR01116 | SUPPORT | 1
M1 | E86608 | Brush Motor | 1 | XC2 | MEVR01227 | CLAMP FORBOX E27 | 1
M2 | E89124 | 2 stage vac motor | 1 | YV1 | MEEV00016 | SOLENOID VALVE | 1