## 
|  |  |  | CODE: | wd27126-1 aa SN from 98F217
DESCRIPTION: |  |  |  |  | LEGENDA
REF. | CODE | DESCRIPTION | QT |  |  | DESCRIZIONE
-¦<¦- |  | DIODE |  |  |  | DIODO 1N4004
A |  | MOTOR |  |  |  | MOTORE ASPIRATORE
AA |  | WARNING HORN |  |  |  | AVVISATORE ACUSTICO
ALT |  | ACTUATOR |  |  |  | ATTUATORE SPOST. LATERALE TESTATA
AN# |  | CONNECTOR |  |  |  | CONNETTORE ANDERSON
AST |  | ACTUATOR |  |  |  | ATTUATORE SOLL.TESTATA
C |  | CAPACITOR |  |  |  | COND. FILTRAGGIO DISTURBI
CF# |  | CONNECTOR |  |  |  | CONNETTORE FEMMINA
CM# |  | CONNECTOR |  |  |  | CONNETTORE MASCHIO
CPDS |  | GEARCASE / BOARD |  |  |  | CENTRALINA POMPA
CT |  | GEARCASE / BOARD |  |  |  | CENTRALINA TRAZIONE
F# |  | FUSE |  |  |  | FUSIBILE
FCH |  | PUSHLOCK |  |  |  | INTERRUTTORE A FUNGO
H |  | TIME COUNTER (OPTIONAL) |  |  |  | CONTAORE
I AC |  | SWITCH |  |  |  | INTERRUTTORE COMBI
I A |  | SWITCH |  |  |  | INTERRUTTORE ASPIRAZIONE
IB |  | SWITCH |  |  |  | INTERRUTTORE BURNISHING
L |  | FLASHING LIGHT |  |  |  | LAMPEGGIANTE
LS |  | PROBE |  |  |  | SENSORE LIVELLO
MCB |  | MICROSWITCH |  |  |  | MICRO CASSONE BATTERIE
MFM |  | MICROSWITCH |  |  |  | MICRO FRENO A MANO
MS |  | MOTOR |  |  |  | MOTORE SPAZZOLE
MT |  | MOTOR |  |  |  | MOTORE TRAZIONE
PP |  | POTENTIOMETER |  |  |  | POTENZIOMETRO POMPA
PSD |  | PUMP |  |  |  | POMPA
PT |  | POTENTIOMETER |  |  |  | POTENZIOMETRO TRAZIONE
R |  | RESISTANCE |  |  |  | RESISTENZA 10 Ohm 1/2 W
R1 |  | RESISTANCE |  |  |  | RESISTENZA 12 Ohm 10 W
R2 |  | RESISTANCE |  |  |  | RESISTENZA 10 KOhm 1/2 W
R3 |  | RESISTANCE |  |  |  | RESISTENZA CORAZZATA
R4 |  | RESISTANCE |  |  |  | RESISTENZA CORAZZATA
R7 |  | TRIMMER |  |  |  | TRIMMER
SB |  | PILOT LIGHT |  |  |  | SPIA LIVELLO BATTERIA
SHUNT |  | SHUNT |  |  |  | SHUNT
SPU |  | SENSOR |  |  |  | SENSORE PRESENZA UOMO
T |  | SENSOR |  |  |  | SENSORE TERMICO MOTORE
TS |  | TELESWITCH |  |  |  | TELERUTTORE SPAZZOLE
CPA |  | GEARCASE / BOARD |  |  |  | CENTRAL. PRESENZA UOMO
CA |  | GEARCASE / BOARD |  |  |  | CENTRALINA AUSILIARIA
D |  | DIODE |  |  |  | PONTE A DIODI
IT |  | PUSH-BUTTON |  |  |  | PULSANTE SALITA/DISCESA
IUL |  | PUSH-BUTTON |  |  |  | PULSANTE USCITA LATERALE
PAA |  | PUSH-BUTTON |  |  |  | PULSANTE AVV. ACUSTICO
PMI |  | PUSH-BUTTON |  |  |  | PULSANTE SEL. MARCIA
MB |  | MICROSWITCH |  |  |  | MICRO BURNISHING
MA |  | MICROSWITCH |  |  |  | MICRO ACCELERATORE
MSP |  | MICROSWITCH |  |  |  | MICRO SPAZZOLE
TM |  | THERMOSTAT |  |  |  | TERMOSTATO
SSB |  | SENSOR |  |  |  | SENSORE SERBATOIO

## Sheet1
wd27126-1 aa SN from 98F217
DESCRIPTION:
REF. | DESCRIPTION | CODE |  | QT
-¦<¦- | DIODE
A | MOTOR
AA | WARNING HORN
ALT | ACTUATOR
AN# | CONNECTOR
AST | ACTUATOR
C | CAPACITOR
CF# | CONNECTOR
CM# | CONNECTOR
CPDS | GEARCASE / BOARD
CT | GEARCASE / BOARD
F# | FUSE
FCH | PUSHLOCK
H | TIME COUNTER (OPTIONAL)
I AC | SWITCH
I A | SWITCH
IB | SWITCH
L | FLASHING LIGHT
LS | PROBE
MCB | MICROSWITCH
MFM | MICROSWITCH
MS | MOTOR
MT | MOTOR
PP | POTENTIOMETER
PSD | PUMP
PT | POTENTIOMETER
R | RESISTANCE
R1 | RESISTANCE
R2 | RESISTANCE
R3 | RESISTANCE
R4 | RESISTANCE
R7 | TRIMMER
SB | PILOT LIGHT
SHUNT | SHUNT
SPU | SENSOR
T | SENSOR
TS | TELESWITCH
CPA | GEARCASE / BOARD
CA | GEARCASE / BOARD
D | DIODE
IT | PUSH-BUTTON
IUL | PUSH-BUTTON
PAA | PUSH-BUTTON
PMI | PUSH-BUTTON
MB | MICROSWITCH
MA | MICROSWITCH
MSP | MICROSWITCH
TM | THERMOSTAT
SSB | SENSOR