## Tabelle1
PIN | Steering Controller Manual | Controller Steering A9 | Remarks
J1 PIN1 | Positiv encoder (highside) plus 5V supply | Steering encoder RD from M26/1
J1 PIN2 | Positiv encoder (highside) signal input | Steering encoder BU from M26/2 | Signal range 1,5V till 3,0V
J1 PIN3 | Negativ encoder (lowside) ground supply | Steering encoder BK from M26/3
J1 PIN4 | Negativ encoder (lowside) signal input | Steering encoder VT from M26/1 | Signal range 3,0V till 1,5V
J1 PIN5 | not used | not connected
J1 PIN6 | Motor temperature sensor input | not connected
J1 PIN7 | not used | not connected
J1 PIN8 | not used | not connected
J1 PIN9 | not used | not connected
J1 PIN10 | 5V supply external alarm LED | A1.X16/3 (OPTO3) | (Error message display 3.315)
J1 PIN11 | not used | not connected
J1 PIN12 | Calibration push button input | X32/1 | Special tool 03024380
J1 PIN13 | not used | not connected
J1 PIN14 | Plus 36V supply | X32/2 | Special tool 03024380
J1 PIN15 | Key switch input | S1 PIN2 - XS5
J1 PIN16 | not used | not connected
J3 PIN4 ((+) B) | Battery Plus | X1/P - F8 - F9
J3 PIN3 ((-) B) | Battery Ground | X1/N - X43
J3 PIN1 (M1) | Motor ground output | M26/M(+)
J3 PIN2 (M2) | Motor plus output | M26/M(-)
J2 PIN1 | TX | / | Diagnose tool 03503540
J2 PIN2 | RX | / | Diagnose tool 03503540
J2 PIN3 | Plus 5V Supply | / | Diagnose tool 03503540
J2 PIN4 | Ground (output) | / | Diagnose tool 03503540
| J3 | J1 | J2